## 【】报表封面
G228线K4866+620-K4867+740左侧边沟修复工程
( K4866+620~K4867+740 )
第 1 册 共 1 册
编制:
复核:
2025-09-16

## 【01表】表A.0.2-5 总预算表
表A.0.2-5 总预算表（一审）
建设项目名称：G228线K4866+620-K4867+740左侧边沟修复工程
编制范围：G228线K4866+620-K4867+740左侧边沟修复工程 | [5 empty] | 第 1 页 | 共 2 页 | 01表
| 分项编号 | 工程或费用名称 | 单位 | 数量 | 金额（元） | 技术经济指标 | 各项费用比例(%) | 备注
| 1 | 第100章至第700章合计 |  |  | 439298 |  | 100.00
| 100 | 清单 第100章 总 则 |  |  | 12234 |  | 2.78
| 101 | 通则 |  |  | 2773 |  | 0.63
| 101-1 | 保险费 |  |  | 2773 |  | 0.63
| -a | 按合同条款规定，提供建筑工程一切险 | 总额 | 1 | 1618 | 1618 | 0.37
| -b | 按合同条款规定，提供第三者责任险 | 总额 | 1 | 500 | 500 | 0.11
| -c | 工伤保险 | 总额 | 1 | 655 | 655 | 0.15
| 102 | 工程管理 |  |  | 9461 |  | 2.15
| 102-1 | 竣工文件 | 总额 | 1 | 3000 | 3000 | 0.68
| 102-3 | 安全生产费 | 总额 | 1 | 6461 | 6461 | 1.47
| 200 | 清单 第200章 路 基 |  |  | 423272 |  | 96.35
| 202 | 场地清理 |  |  | 23588 |  | 5.37
| 202-1 | 清理与掘除 |  |  | 1955 |  | 0.45
| -d | 清理沟底淤泥 | m3 | 86.926 | 1955 | 22.49 | 0.45
| 202-3 | 拆除结构物 |  |  | 21633 |  | 4.92
| -c | 砖、石及其他砌体结构 | m3 | 514.4596 | 21633 | 42.05 | 4.92
| 204 | 填方路基 |  |  | 829 |  | 0.19
| 204-1 | 路基填筑（包括填前压实） |  |  | 829 |  | 0.19
| -d | 借土填方 | m3 | 32.382 | 829 | 25.6 | 0.19
| 207 | 坡面排水 |  |  | 398855 |  | 90.79
| 207-1 | 边沟 |  |  | 398855 |  | 90.79
| -c | 现浇混凝土 | m3 | 589.8396 | 398855 | 676.21 | 90.79
| 700 | 清单 第700章 绿化及环境保护设施 |  |  | 3792 |  | 0.86
| 703 | 撒播草种和铺植草皮 |  |  | 3792 |  | 0.86
| 703-4 | 铺植草皮 |  |  | 3792 |  | 0.86
编制： 一审: L |  |  |  |  | 复核：
表A.0.2-5 总预算表（一审）
建设项目名称：G228线K4866+620-K4867+740左侧边沟修复工程
编制范围：G228线K4866+620-K4867+740左侧边沟修复工程 | [5 empty] | 第 2 页 | 共 2 页 | 01表
| 分项编号 | 工程或费用名称 | 单位 | 数量 | 金额（元） | 技术经济指标 | 各项费用比例(%) | 备注
| -a | 马尼拉草皮 | m2 | 168 | 3792 | 22.57 | 0.86
| 9 | 已包含在清单合计中的材料、工程设备、专业工程暂估价合计
| 10 | 清单合计减去材料、工程设备、专业工程暂估价合计 |  |  | 439298 |  | 100.00
| 11 | 计日工合计
| 11.1 | 劳务
| 11.2 | 材料
| 11.3 | 施工机械
| 12 | 暂列金额（不含计日工总额）
| 13 | 投标报价 |  |  | 439298 |  | 100.00
编制： 一审: L |  |  |  |  | 复核：

## 【02表】表A.0.2-6 人工、主要材料、施工机械台班数量汇
表A.0.2-6 人工、主要材料、施工机械台班数量汇总表（一审）
建设项目名称：G228线K4866+620-K4867+740左侧边沟修复工程
编制范围：G228线K4866+620-K4867+740左侧边沟修复工程 | [7 empty] | 第 1 页 | 共 1 页 |  | 02表
代号 | 规格名称 | 单位 | 单价(元) | 总数量 | 分项统计 |  |  |  |  | 场外运输损耗
[5 empty] | 清单 第200章 路 基 | 清单 第700章 绿化及环境保护设施 |  |  | 辅助生产 | ％ | 数量
1001001 | 人工 | 工日 | 112 | 602.858 | 597.011 | 5.846
1051001 | 机械工 | 工日 | 112 | 29.655 | 29.453 | 0.202
1511033 | 普C25-32.5-4(商)（普C25-32.5-4(商) | m3 | 385.5 | 601.691 | 601.691
2003026 | 组合钢模板 | t | 4700.85 | 1.534 | 1.534
2009028 | 铁件（铁件） | kg | 4.2 | 460.117 | 460.117
3003002 | 汽油（92号） | kg | 8.57 | 5.99 |  | 5.99
3003003 | 柴油（0号,－10号,－20号） | kg | 7.18 | 1746.106 | 1746.106
3005002 | 电 | kW·h | 0.69 | 34.083 | 34.083
3005004 | 水 | m3 | 3.4 | 894.92 | 884.84 | 10.08
4013002 | 草皮 | m2 | 11.88 | 184.8 |  | 184.8
5501002 | 土（路面用堆方） | m3 | 9.71 | 32.382 | 32.382
7801001 | 其他材料费 | 元 | 1 | 964.639 | 926.133 | 38.506
8001006 | 功率135kW以内履带式推土机（T180带松土器） | 台班 | 1586.53 | 0.289 | 0.289
8001027 | 斗容量1.0m3履带式单斗挖掘机（WY100液压） | 台班 | 1186.97 | 8.049 | 8.049
8001047 | 斗容量2.0m3轮胎式装载机（ZL40） | 台班 | 969.41 | 8.226 | 8.226
8001095 | 蛙式夯土机(200～620N·m)（HW-280） | 台班 | 27.1 | 1.966 | 1.966
8007019 | 装载质量20t以内自卸汽车（BJ374） | 台班 | 1108.89 | 4.552 | 4.552
8007040 | 容量4000L以内洒水汽车 | 台班 | 641.85 | 0.202 |  | 0.202
8099001 | 小型机具使用费 | 元 | 1 | 1.31 |  | 1.31
编制： 一审: L | [6 empty] | 复核：

## 【03表】表A.0.2-7 建筑安装工程费计算表
表A.0.2-7 建筑安装工程费计算表（一审）
建设项目名称：G228线K4866+620-K4867+740左侧边沟修复工程
编制范围：G228线K4866+620-K4867+740左侧边沟修复工程 | [15 empty] | 第 1 页 |  | 共 2 页 |  | 03表
序号 | 分项编号 | 工程名称 | 单位 | 工程量 | 定额直接费(元） | 定额设备购置费（元） | 直接费（元） |  |  |  |  | 设备购置费 | 措施费 | 企业管理费 | 规费 | 利润 (元) | 税金 (元) |  | 金额合计（元）
[7 empty] | 人工费 | 材料费 | 施工机械使用费 | 合计 | [5 empty] | 费率（%） 7.42% | 税率（%） 9.0% |  | 合计 | 单价
1 | 2 | 3 | 4 | 5 | 6 | 7 | 8 | 9 | 10 | 11 |  | 12 | 13 | 14 | 15 | 16 | 17 |  | 18 | 19
1 | 100 | 清单 第100章 总 则 | [7 empty] | 12234 | [8 empty] | 12234
2 | 101 | 通则 | [7 empty] | 2773 | [8 empty] | 2773
3 | 101～1 | 保险费 | [7 empty] | 2773 | [8 empty] | 2773
4 | ～a | 按合同条款规定，提供建筑工程一切险 | 总额 | 1 | [5 empty] | 1618 | [8 empty] | 1618 | 1618
5 | ～b | 按合同条款规定，提供第三者责任险 | 总额 | 1 | [5 empty] | 500 | [8 empty] | 500 | 500
6 | ～c | 工伤保险 | 总额 | 1 | [5 empty] | 655 | [8 empty] | 655 | 655
7 | 102 | 工程管理 | [7 empty] | 9461 | [8 empty] | 9461
8 | 102～1 | 竣工文件 | 总额 | 1 | [5 empty] | 3000 | [8 empty] | 3000 | 3000
9 | 102～3 | 安全生产费 | 总额 | 1 | [5 empty] | 6461 | [8 empty] | 6461 | 6461
10 | 200 | 清单 第200章 路 基 |  |  | 279710.66 |  | 66865.3 | 245343.52 | 23086.91 | 335295.72 |  |  | 4803.71 | 3357.12 | 23504.95 | 21360.07 | 34948.94 |  | 423271
11 | 202 | 场地清理 |  |  | 17474.47 |  | 1225.39 |  | 16171.45 | 17396.84 |  |  | 1036.71 | 542.87 | 1249.98 | 1413.81 | 1947.62 |  | 23588
12 | 202～1 | 清理与掘除 |  |  | 1474.01 |  | 73 |  | 1392.35 | 1465.34 |  |  | 76.27 | 44.06 | 89.3 | 118.3 | 161.4 |  | 1955
13 | ～d | 清理沟底淤泥 | m3 | 86.926 | 1474.01 |  | 73 |  | 1392.35 | 1465.34 |  |  | 76.27 | 44.06 | 89.3 | 118.3 | 161.4 |  | 1955 | 22.49
14 | 202～3 | 拆除结构物 |  |  | 16000.46 |  | 1152.39 |  | 14779.11 | 15931.5 |  |  | 960.44 | 498.81 | 1160.68 | 1295.51 | 1786.22 |  | 21633
15 | ～c | 砖、石及其他砌体结构 | m3 | 514.4596 | 16000.46 |  | 1152.39 |  | 14779.11 | 15931.5 |  |  | 960.44 | 498.81 | 1160.68 | 1295.51 | 1786.22 |  | 21633 | 42.05
16 | 204 | 填方路基 |  |  | 593.73 |  | 232.46 | 314.41 | 53.26 | 600.14 |  |  | 15.18 | 20.31 | 77.88 | 46.69 | 68.42 |  | 829
17 | 204～1 | 路基填筑（包括填前压实） |  |  | 593.73 |  | 232.46 | 314.41 | 53.26 | 600.14 |  |  | 15.18 | 20.31 | 77.88 | 46.69 | 68.42 |  | 829
18 | ～d | 借土填方 | m3 | 32.382 | 593.73 |  | 232.46 | 314.41 | 53.26 | 600.14 |  |  | 15.18 | 20.31 | 77.88 | 46.69 | 68.42 |  | 829 | 25.59
19 | 207 | 坡面排水 |  |  | 261642.46 |  | 65407.45 | 245029.11 | 6862.19 | 317298.75 |  |  | 3751.82 | 2793.95 | 22177.09 | 19899.57 | 32932.91 |  | 398854
20 | 207～1 | 边沟 |  |  | 261642.46 |  | 65407.45 | 245029.11 | 6862.19 | 317298.75 |  |  | 3751.82 | 2793.95 | 22177.09 | 19899.57 | 32932.91 |  | 398854
编制： 一审: L | [10 empty] | 复核：
表A.0.2-7 建筑安装工程费计算表（一审）
建设项目名称：G228线K4866+620-K4867+740左侧边沟修复工程
编制范围：G228线K4866+620-K4867+740左侧边沟修复工程 | [15 empty] | 第 2 页 |  | 共 2 页 |  | 03表
序号 | 分项编号 | 工程名称 | 单位 | 工程量 | 定额直接费(元） | 定额设备购置费（元） | 直接费（元） |  |  |  |  | 设备购置费 | 措施费 | 企业管理费 | 规费 | 利润 (元) | 税金 (元) |  | 金额合计（元）
[7 empty] | 人工费 | 材料费 | 施工机械使用费 | 合计 | [5 empty] | 费率（%） 7.42% | 税率（%） 9.0% |  | 合计 | 单价
1 | 2 | 3 | 4 | 5 | 6 | 7 | 8 | 9 | 10 | 11 |  | 12 | 13 | 14 | 15 | 16 | 17 |  | 18 | 19
21 | ～c | 现浇混凝土 | m3 | 589.8396 | 261642.46 |  | 65407.45 | 245029.11 | 6862.19 | 317298.75 |  |  | 3751.82 | 2793.95 | 22177.09 | 19899.57 | 32932.91 |  | 398854 | 676.21
22 | 700 | 清单 第700章 绿化及环境保护设施 |  |  | 1387.86 |  | 654.8 | 2268.2 | 130.71 | 3053.71 |  |  | 40.71 | 47.48 | 226.92 | 109.52 | 313.05 |  | 3791
23 | 703 | 撒播草种和铺植草皮 |  |  | 1387.86 |  | 654.8 | 2268.2 | 130.71 | 3053.71 |  |  | 40.71 | 47.48 | 226.92 | 109.52 | 313.05 |  | 3791
24 | 703～4 | 铺植草皮 |  |  | 1387.86 |  | 654.8 | 2268.2 | 130.71 | 3053.71 |  |  | 40.71 | 47.48 | 226.92 | 109.52 | 313.05 |  | 3791
25 | ～a | 马尼拉草皮 | m2 | 168 | 1387.86 |  | 654.8 | 2268.2 | 130.71 | 3053.71 |  |  | 40.71 | 47.48 | 226.92 | 109.52 | 313.05 |  | 3791 | 22.57
合计 |  |  |  | 1.12 | 281098.53 |  | 67520.09 | 247611.73 | 23217.61 | 350583.43 |  |  | 4844.41 | 3404.6 | 23731.87 | 21469.59 | 35261.99 |  | 439296 | 392228.47
编制： 一审: L | [10 empty] | 复核：

## 【04表】表A.0.2-8 综合费率计算表
表A.0.2-8 综合费率计算表（一审）
建设项目名称：G228线K4866+620-K4867+740左侧边沟修复工程
编制范围：G228线K4866+620-K4867+740左侧边沟修复工程 | [19 empty] | 第 1 页 |  | 共 1 页 |  | 04表
序号 | 工程类别 | 措施费（%） | [11 empty] | 企业管理费（%） | [5 empty] | 规费（%）
|  | 冬季施工增加费 | 雨季施工增加费 | 夜间施工增加费 | 高原地区施工增加费 | 风沙地区施工增加费 | 沿海地区施工增加费 | 行车干扰施工增加费 | 施工辅助费 |  | 工地转移费 | 综合费率 |  | 基本费用 | 主副食运费补贴 | 职工探亲路费 | 职工取暖补贴 | 财务费用 | 综合费率 | 养老保险费 | 失业保险费 | 医疗保险费 | 工伤保险费 | 住房公积金 | 综合费率
[12 empty] | Ⅰ | Ⅱ
1 | 2 | 3 | 4 | 5 | 6 | 7 | 8 | 9 | 10 |  | 11 | 12 | 13 | 14 | 15 | 16 | 17 | 18 | 19 | 20 | 21 | 22 | 23 | 24 | 25
01 | 路基 |  | 0.791 |  |  |  |  | 1.791 | 1.237 |  | 11: 0.275; Ⅱ 19: 3.421; Ⅱ 20: 16; Ⅱ 21: 0.5; Ⅱ 22: 8.5; Ⅱ 24: 8.5; Ⅱ 25: 33.5
01-1 | 路基(绿化) |  | 0.791 |  |  |  |  | 1.791 | 1.237 |  | 11: 0.275; Ⅱ 19: 3.421; Ⅱ 20: 16; Ⅱ 21: 0.5; Ⅱ 22: 8.5; Ⅱ 24: 8.5; Ⅱ 25: 33.5
02 | 运输 |  | 1.193 |  |  |  |  | 2.151 | 0.159 |  | 11: 0.165; Ⅱ 19: 2.255; Ⅱ 20: 16; Ⅱ 21: 0.5; Ⅱ 22: 8.5; Ⅱ 24: 8.5; Ⅱ 25: 33.5
03 | 路面 |  | 1.148 |  |  |  |  | 2.746 | 0.843 |  | 11: 0.337; Ⅱ 19: 3.465; Ⅱ 20: 16; Ⅱ 21: 0.5; Ⅱ 22: 8.5; Ⅱ 24: 8.5; Ⅱ 25: 33.5
03-1 | 路面（沿海桥面铺装） |  | 1.148 |  |  |  |  | 2.746 | 0.843 |  | 11: 0.337; Ⅱ 19: 3.465; Ⅱ 20: 16; Ⅱ 21: 0.5; Ⅱ 22: 8.5; Ⅱ 24: 8.5; Ⅱ 25: 33.5
04 | 隧道 | [6 empty] | 2.539 | 1.231 |  | 11: 0.27; Ⅱ 19: 4.48; Ⅱ 20: 16; Ⅱ 21: 0.5; Ⅱ 22: 8.5; Ⅱ 24: 8.5; Ⅱ 25: 33.5
05 | 桥梁 |  | 0.927 |  |  |  |  | 1.752 | 1.583 |  | 11: 0.35; Ⅱ 19: 5.878; Ⅱ 20: 16; Ⅱ 21: 0.5; Ⅱ 22: 8.5; Ⅱ 24: 8.5; Ⅱ 25: 33.5
06 | 机电 |  | 1.817 |  |  |  |  | 1.791 | 2.951 |  | Ⅱ 19: 4.704; Ⅱ 20: 16; Ⅱ 21: 0.5; Ⅱ 22: 8.5; Ⅱ 24: 8.5; Ⅱ 25: 33.5
06-1 | 机电（室内设备安装） | [6 empty] | 1.791 | 2.951 |  | Ⅱ 19: 4.704; Ⅱ 20: 16; Ⅱ 21: 0.5; Ⅱ 22: 8.5; Ⅱ 24: 8.5; Ⅱ 25: 33.5
07 | 钢材及钢结构 | [7 empty] | 0.581 |  | 11: 0.369; Ⅱ 19: 2.924; Ⅱ 20: 16; Ⅱ 21: 0.5; Ⅱ 22: 8.5; Ⅱ 24: 8.5; Ⅱ 25: 33.5
07 | 钢材及钢结构（金属标志牌、防撞钢护栏、防眩板（网）、隔离栅、防护网） | [7 empty] | 0.581 |  | 11: 0.369; Ⅱ 19: 2.924; Ⅱ 20: 16; Ⅱ 21: 0.5; Ⅱ 22: 8.5; Ⅱ 24: 8.5; Ⅱ 25: 33.5
编制： 一审: L | [9 empty] | 复核：

## 【05表】表A.0.2-10 设备费计算表
表A.0.2-10 设备费计算表（一审）
建设项目名称：G228线K4866+620-K4867+740左侧边沟修复工程
编制范围；G228线K4866+620-K4867+740左侧边沟修复工程 | [9 empty] | 第 1 页 |  | 共 1 页 |  | 05表
代号 | 设备名称 | 规格型号 | 单位 | 数量 | 基价 |  | 定额设备购置费（元） | 单价(元) | 设备购置费（元） |  | 税金(元) |  | 定额设备费（元） | 设备费（元）
合计
编制： 一审: L | [5 empty] | 复核：

## 【09表】表A.0.2-14 人工、材料、施工机械台班单价汇总
表A.0.2-14 人工、材料、施工机械台班单价汇总表（一审）
建设项目名称：G228线K4866+620-K4867+740左侧边沟修复工程
编制范围：G228线K4866+620-K4867+740左侧边沟修复工程 | [10 empty] | 第 1 页 |  | 共 1 页 |  | 09表
序号 | 名称 | 单位 | 代号 | 预算单价 (元) | 备注 | 序号 |  | 名称 | 单位 | 代号 |  | 预算单价 (元) |  | 备注
1 | 人工 | 工日 | 1001001 | 112 |  | 19 |  | 小型机具使用费 | 元 | 8099001 |  | 1
2 | 机械工 | 工日 | 1051001 | 112
3 | 普C25-32.5-4(商)普C25-32.5-4(商) | m3 | 1511033 | 385.5
4 | 组合钢模板 | t | 2003026 | 4700.85
5 | 铁件铁件 | kg | 2009028 | 4.2
6 | 汽油92号 | kg | 3003002 | 8.57
7 | 柴油0号,－10号,－20号 | kg | 3003003 | 7.18
8 | 电 | kW·h | 3005002 | 0.69
9 | 水 | m3 | 3005004 | 3.4
10 | 草皮 | m2 | 4013002 | 11.88
11 | 土路面用堆方 | m3 | 5501002 | 9.71
12 | 其他材料费 | 元 | 7801001 | 1
13 | 功率135kW以内履带式推土机T180带松土器 | 台班 | 8001006 | 1586.53
14 | 斗容量1.0m3履带式单斗挖掘机WY100液压 | 台班 | 8001027 | 1186.97
15 | 斗容量2.0m3轮胎式装载机ZL40 | 台班 | 8001047 | 969.41
16 | 蛙式夯土机(200～620N·m)HW-280 | 台班 | 8001095 | 27.1
17 | 装载质量20t以内自卸汽车BJ374 | 台班 | 8007019 | 1108.89
18 | 容量4000L以内洒水汽车 | 台班 | 8007040 | 641.85
编制： 一审: L | [6 empty] | 复核：

## 【21-1表】表A.0.3-1 分项工程费计算数据表
表A.0.3-1 分项工程费计算数据表（一审）
建设项目名称：G228线K4866+620-K4867+740左侧边沟修复工程
编制范围：G228线K4866+620-K4867+740左侧边沟修复工程 |  | 标准定额库版本号： |  |  | 校验码： |  | 第 1 页 | 共 2 页 | 21-1表
分项编号/定额 代号/工料机代号 | 项目、定额或工料机的名称 | 单位 | 数量 |  | 输入单价 | 输入金额 | 分项组价类型 或定额子目取费类别 | 定额调整情况或分项算式
1 | 第100章至第700章合计 |  |  |  |  | 439298
100 | 清单第100章总则 |  |  |  |  | 12234
101 | 通则 |  |  |  |  | 2773
101-1 | 保险费 |  |  |  |  | 2773
101-1-a | 按合同条款规定，提供建筑工程一切险 | 总额 | 1 |  | 1618 | 1618
101-1-b | 按合同条款规定，提供第三者责任险 | 总额 | 1 |  | 500 | 500
101-1-c | 工伤保险 | 总额 | 1 |  | 655 | 655
102 | 工程管理 |  |  |  |  | 9461
102-1 | 竣工文件 | 总额 | 1 |  | 3000 | 3000
102-3 | 安全生产费 | 总额 | 1 |  | 6461 | 6461
200 | 清单第200章路基 |  |  |  |  | 423272
202 | 场地清理 |  |  |  |  | 23588
202-1 | 清理与掘除 |  |  |  |  | 1955
202-1-d | 清理沟底淤泥 | m3 | 86.926 |  | 22.49 | 1955
1-1-9-3 | 挖掘机挖装淤泥 | 1000m3压实方 | 0.0869 |  | 14464.9 | 1257 | 01.路基
1-1-13-7换 | 装载质量10t以内自卸汽车运土3km | 1000m3实体 |  |  |  |  | 02.运输 | 实际运距(km): 3km;
1-1-13-13换 | 装载质量20t以内自卸汽车运土3km | 1000m3实体 | 0.0869 |  | 8032.22 | 698 | 02.运输 | 实际运距(km): 3km;
202-3 | 拆除结构物 |  |  |  |  | 21633
202-3-c | 砖、石及其他砌体结构 | m3 | 514.4596 |  | 42.05 | 21633
借[部2018预]4-11-17-7 | 挖掘机拆除浆砌圬工 | 10m3 | 51.446 |  | 278.84 | 14345 | 03-1.路面（沿海桥面铺装）
1-1-12-5 | 斗容量2m3以内装载机挖装软石 | 1000m3天然密实方 | 0.5145 |  | 2853.26 | 1468 | 01.路基
1-1-13-21换 | 装载质量10t以内自卸汽车运石3km | 1000m3实体 |  |  |  |  | 02.运输 | 实际运距(km): 3km;
1-1-13-27换 | 装载质量20t以内自卸汽车运石3km | 1000m3实体 | 0.5145 |  | 11311.95 | 5820 | 02.运输 | 实际运距(km): 3km;
编制： 一审: L |  |  |  | 复核：
表A.0.3-1 分项工程费计算数据表（一审）
建设项目名称：G228线K4866+620-K4867+740左侧边沟修复工程
编制范围：G228线K4866+620-K4867+740左侧边沟修复工程 |  | 标准定额库版本号： |  |  | 校验码： |  | 第 2 页 | 共 2 页 | 21-1表
分项编号/定额 代号/工料机代号 | 项目、定额或工料机的名称 | 单位 | 数量 |  | 输入单价 | 输入金额 | 分项组价类型 或定额子目取费类别 | 定额调整情况或分项算式
204 | 填方路基 |  |  |  |  | 829
204-1 | 路基填筑（包括填前压实） |  |  |  |  | 829
204-1-d | 借土填方 | m3 | 32.382 |  | 25.6 | 829
1-1-8-1换 | 夯实填土 | 100m3压实方 | 0.3238 |  | 2560.22 | 829 | 01.路基 | 增:[5501002];[5501002] 量 100.0;
207 | 坡面排水 |  |  |  |  | 398855
207-1 | 边沟 |  |  |  |  | 398855
207-1-c | 现浇混凝土 | m3 | 589.8396 |  | 676.21 | 398855
1-2-5-1换 | 现浇混凝土边沟 | 10m3实体 | 58.9894 |  | 6761.45 | 398854 | 01.路基 | 普C30-42.5-4 换 [1511033];删:[8005004];[1001001] 量 9.9;
700 | 清单第700章绿化及环境保护设施 |  |  |  |  | 3792
703 | 撒播草种和铺植草皮 |  |  |  |  | 3792
703-4 | 铺植草皮 |  |  |  |  | 3792
703-4-a | 马尼拉草皮 | m2 | 168 |  | 22.57 | 3792
6-1-8-1 | 满铺式铺草皮(毛毡式) | 100m2 | 1.68 |  | 2111.9 | 3548 | 01-1.路基(绿化)
6-1-9-5 | 绿化成活期保养，绿篱、地被 | 1000m2.月 | 1.008 |  | 241.07 | 243 | 01-1.路基(绿化)
9 | 已包含在清单合计中的材料、工程设备、专业工程暂估价合计
10 | 清单合计减去材料、工程设备、专业工程暂估价合计 |  |  |  |  | 439298
11 | 计日工合计
11.1 | 劳务
11.2 | 材料
11.3 | 施工机械
12 | 暂列金额（不含计日工总额）
13 | 投标报价 |  |  |  |  | 439298
编制： 一审: L |  |  |  | 复核：

## 【22表】表A.0.3-3 材料预算单价计算表
表A.0.3-3 材料预算单价计算表（一审）
建设项目名称：G228线K4866+620-K4867+740左侧边沟修复工程
编制范围：G228线K4866+620-K4867+740左侧边沟修复工程 | [10 empty] | 第 1 页 |  | 共 1 页 |  | 22表
代号 | 规格名称 | 单位 | 原价 （元） | 运杂费 | [5 empty] | 原价运费 合计 （元） | 场外运输损耗 |  | 采购及保管费 |  | 预算单价（元）
|  |  |  | 供应地点 | 运输方式、比重及运距（KM） | 毛质量系数或单位毛质量 |  | 运杂费构成说明或计算式 | 单位运费（元） |  | 费率（％） | 金额 （元） | 费率（％） | 金额 （元）
编制： 一审: L | [6 empty] | 复核：

## 【24表】表A.0.3-6 施工机械台班单价计算表
表A.0.3-6 施工机械台班单价计算表（一审）
建设项目名称：G228线K4866+620-K4867+740左侧边沟修复工程
编制范围：G228线K4866+620-K4867+740左侧边沟修复工程 | [18 empty] | 第 1 页 |  | 共 1 页 |  | 24表
序号 | 代号 | 机械名称 | 台班单价（元） | 不变费用(元) |  | 可变费用（元）
|  |  |  | 调整系数： |  | 机械工 |  | 重油 |  | 汽油 |  |  | 柴油 |  | 煤 |  | 电 |  | 水 |  | 木柴 |  | 车船税 | 合计
|  |  |  | 1.0 |  | 112.0元/工日 |  | --元/kg |  | 8.57元/kg |  |  | 7.18元/kg |  | --元/t |  | 0.69元/kw.h |  | --元/m3 |  | --元/kg
|  |  |  | 定额 | 调整值 | 定额 | 费用 | 定额 | 费用 | 定额 | 费用 |  | 定额 | 费用 | 定额 | 费用 | 定额 | 费用 | 定额 | 费用 | 定额 | 费用
1 | 8001006 | 功率135kW以内履带式推土机 | 1586.53 | 658.46 | 658.46 | 2 | 224 | [5 empty] | 98.06 | 704.07 | [9 empty] | 928.07
2 | 8001027 | 斗容量1.0m3履带式单斗挖掘机 | 1186.97 | 425.12 | 425.12 | 2 | 224 | [5 empty] | 74.91 | 537.85 | [9 empty] | 761.85
3 | 8001047 | 斗容量2.0m3轮胎式装载机 | 969.41 | 188.38 | 188.38 | 1 | 112 | [5 empty] | 92.86 | 666.73 | [8 empty] | 2.3 | 781.03
4 | 8001095 | 蛙式夯土机(200～620N·m) | 27.10 | 15.14 | 15.14 | [11 empty] | 17.34 | 11.96 | [5 empty] | 11.96
5 | 8007015 | 装载质量10t以内自卸汽车 | 752.33 | 241.33 | 241.33 | 1 | 112 | [5 empty] | 55.32 | 397.2 | [8 empty] | 1.8 | 511
6 | 8007019 | 装载质量20t以内自卸汽车 | 1108.89 | 440.54 | 440.54 | 1 | 112 | [5 empty] | 77.11 | 553.65 | [8 empty] | 2.7 | 668.35
7 | 8007040 | 容量4000L以内洒水汽车 | 641.85 | 274.37 | 274.37 | 1 | 112 |  |  | 29.71 | 254.61 | [11 empty] | 0.87 | 367.48
编制： 一审: L | [11 empty] | 复核：

## 【25表】表A.0.3-7 辅助生产人工、材料、施工机械台班单
表A.0.3-7 辅助生产人工、材料、施工机械台班单价数量表（一审）
建设项目名称：G228线K4866+620-K4867+740左侧边沟修复工程
编制范围：G228线K4866+620-K4867+740左侧边沟修复工程 |  |  |  | 第 1 页 | 共 1 页 | 25表
序号 | 规格名称 | 单位
编制： 一审: L |  |  | 复核：