## 招标控制价(1)
迎宾大道（建发央著-文龙路）段整治项目工程
招 标 控 制 价(审后)
招标控制价(小写): |  |  | 3463417元 | 其中：甲供材料费
(大写): | 叁佰肆拾陆万叁仟肆佰壹拾柒圆整 |  |  | 其中：甲供材料费
招 标 人: |  |  |  | 造价咨询人:
|  | (单位盖章) |  |  | (单位盖章或资质专用章)
法定代表人 或其授权人: |  |  |  | 法定代表人 或其授权人:
|  | (签字或盖章) |  |  | (签字或盖章)
造价工程师：
(签字盖专用章)
编制时间: |  |  |  | 2021-09-27

## 工程项目造价汇总表(1)
工程项目造价汇总表
工程名称:迎宾大道（建发央著-文龙路）段整治项目 |  |  | 第1页 共1页
序号 | 单项工程名称 | 金额(元) | 其中: 安全文明施工费(元)
1 | 单项工程 | 3463417 | 71411
合 计 |  | 3463417 | 71411

## 单项工程造价汇总表(1)
单项工程造价汇总表
工程名称：迎宾大道（建发央著-文龙路）段整治项目 单项工程 |  |  | 第1页 共1页
序号 | 单位工程名称 | 金额(元) | 其中: 安全文明施工费(元)
1 | 市政工程 | 3463417 | 71411
合 计 |  | 3463417 | 71411

## 单位工程造价汇总表(1)
单位工程造价汇总表
工程名称：迎宾大道（建发央著-文龙路）段整治项目 单项工程 市政工程 |  |  | 第1页 共1页
序号 | 汇 总 内 容 | 金 额(元)
1 | 分部分项工程费 | 2986381
1.1 | 通用项目 | 195540
1.2 | 道路工程 | 1320202
1.3 | 排水工程 | 1470639
2 | 措施项目费 | 477036
2.1 | 总价措施项目费 | 94987
2.1.1 | 安全文明施工费 | 71411
2.1.2 | 其他总价措施费 | 16506
2.2 | 单价措施项目费 | 382049
3 | 其他项目费
3.1 | 暂列金额
3.2 | 专业工程暂估价
3.3 | 总承包服务费
合 计=1+2+3 |  | 3463417

## 分部分项工程量清单与计价表(1)
分部分项工程量清单与计价表
工程名称：迎宾大道（建发央著-文龙路）段整治项目 单项工程 | [6 empty] | 第1页 共7页
序号 | 项目编码 | 项目名称 | 项目特征描述 | 计量单位 | 工程量 | 金 额(元)
[6 empty] | 综合单价 |  | 合价
市政工程 | [8 empty] | 单位工程(17市政)
通用项目 | [8 empty] | 分项工程(17市政)
拆除结构层一(含过渡段)
1 | 041001001001 | 拆除路面 | (1)拆除沥青路面 (2)4+6cm | m2 | 2823.25 | 6.91 |  | 19508.66
2 | 041001003001 | 拆除基层 | (1)混凝土基础 (2)22cm (3)基层 | m2 | 2415.57 | 17.95 |  | 43359.48
3 | 041001003003 | 拆除基层 | (1)水泥稳定层 (2)15cm (3)基层 | m2 | 4532.34 | 5.25 |  | 23794.79
4 | 041001003002 | 拆除基层 | (1)填隙碎石 (2)15cm (3)底层 | m2 | 2191.47 | 2 |  | 4382.94
5 | 040103002001 | 余方弃置 | (1)石渣 (2)投标单位自行考虑 | m3 | 1579.987 | 22.26 |  | 35170.51
6 | 041001004001 | 铣刨路面 | (1)砼路面 (2)2cm | m2 | 407.68 | 8.26 |  | 3367.44
拆除结构层二
7 | 041001001002 | 拆除路面 | (1)混凝土路面 (2)22cm | m2 | 713.02 | 20.45 |  | 14581.26
8 | 041001003005 | 拆除基层 | (1)水泥稳定层 (2)15cm (3)基层 | m2 | 1344.591 | 5.25 |  | 7059.1
9 | 041001003006 | 拆除基层 | (1)填隙碎石 (2)15cm (3)底层 | m2 | 651.933 | 2 |  | 1303.87
10 | 040103002002 | 余方弃置 | (1)石渣 (2)投标单位自行考虑 | m3 | 387.89 | 22.21 |  | 8615.04
11 | 040101001001 | 挖一般土方 | (1)三类土 (2)2m以内 (3)拆除绿化带 | m3 | 67 | 4.05 |  | 271.35
12 | 081201004001 | 拆除路缘石 | (1)路缘石 | m | 20 | 4.5 |  | 90
拆除结构层三
13 | 041001001003 | 拆除路面 | (1)拆除沥青路面 (2)4+6cm | m2 | 99.48 | 13.74 |  | 1366.86
14 | 041001003007 | 拆除基层 | (1)混凝土基础 (2)22cm (3)基层 | m2 | 99.48 | 17.95 |  | 1785.67
15 | 041001003008 | 拆除基层 | (1)水泥稳定层 (2)15cm (3)基层 | m2 | 141.846 | 5.25 |  | 744.69
16 | 041001003009 | 拆除基层 | (1)填隙碎石 (2)15cm (3)底层 | m2 | 70.923 | 3.18 |  | 225.54
17 | 040103002005 | 余方弃置 | (1)石渣 (2)投标单位自行考虑 | m3 | 63.749 | 21.85 |  | 1392.92
拆除结构层四
18 | 041001001004 | 拆除路面 | (1)混凝土路面 | m2 | 22.8 | 26.9 |  | 613.32
分部分项工程量清单与计价表
工程名称：迎宾大道（建发央著-文龙路）段整治项目 单项工程 | [6 empty] | 第2页 共7页
序号 | 项目编码 | 项目名称 | 项目特征描述 | 计量单位 | 工程量 | 金 额(元)
[6 empty] | 综合单价 |  | 合价
(2)22cm
19 | 041001003010 | 拆除基层 | (1)水泥稳定层 (2)30cm (3)基层 | m2 | 38 | 5.25 |  | 199.5
20 | 041001003011 | 拆除基层 | (1)填隙碎石 (2)15cm (3)底层 | m2 | 19 | 3.18 |  | 60.42
21 | 040103002006 | 余方弃置 | (1)石渣 (2)投标单位自行考虑 | m3 | 13.566 | 21.68 |  | 294.11
22 | 081201004002 | 拆除路缘石 | (1)路缘石 | m | 20 | 4.5 |  | 90
清淤泥
23 | 040101005001 | 挖淤泥、流砂 | (1)2M以内 | m3 | 250 | 67.19 |  | 16797.5
24 | 040103002004 | 余方弃置 | (1)淤泥 (2)投标单位自行考虑 | m3 | 250 | 19.25 |  | 4812.5
25 | 040504001002 | 砌筑井 | (1)涵洞井筒一座 (2)06MS201-3，页127 | 座 | 1 | 4150.75 |  | 4150.75
26 | 010512008001 | 沟盖板、井盖板、井圈 | (1)C30砼护圈 Φ12钢筋 (2)橡胶密封圈 | m3 | 0.772 | 1945.48 |  | 1501.91
道路工程 | [8 empty] | 分项工程(17市政)
路面结构层一
27 | 040203006001 | 沥青混凝土 | (1)SBS-13细粒式沥青混凝土(AC-13C) (2)4cm (3)细粒式 | m2 | 2415.57 | 58.93 |  | 142349.54
28 | 040203006002 | 沥青混凝土 | (1)中粒式沥青混凝土(AC-20C) (2)6Cm (3)中粒 | m2 | 2415.57 | 68.31 |  | 165007.59
29 | 040203003003 | 透层、粘层 | (1)下封层（乳化沥青ES-3） (2)8mm | m2 | 2415.57 | 14.04 |  | 33914.6
30 | 040203007001 | 水泥混凝土 | (1)22cm (2)（弯拉强度≥5.0MPa） | m2 | 2415.57 | 131.46 |  | 317550.83
31 | 040203003004 | 透层、粘层 | (1)透层 (2)1.1L/m2 | m2 | 2415.57 | 3.73 |  | 9010.08
32 | 040203003005 | 透层、粘层 | (1)粘层 (2)0.4L/m2 | m2 | 2415.57 | 2.09 |  | 5048.54
33 | 040202015001 | 水泥稳定碎（砾）石 | (1)5%水泥稳定碎石 (2)碎石 (3)15Cm | m2 | 2291.07 | 62.36 |  | 142871.13
34 | 040202015002 | 水泥稳定碎（砾）石 | (1)3%水泥稳定碎石 (2)碎石 (3)15Cm | m2 | 2241.27 | 60.48 |  | 135552.01
35 | 040202011001 | 碎石 | (1)15cm (2)级配碎石 | m2 | 657.441 | 33.46 |  | 21997.98
36 | 040202011006 | 碎石 | (1)15cm（利旧70%） (2)碎石 | m2 | 1534.029 | 11.87 |  | 18208.92
37 | 040901001001 | 现浇构件钢筋 | (1)HRB400Φ14 | t | 0.593 | 15214.2 |  | 9022.02
分部分项工程量清单与计价表
工程名称：迎宾大道（建发央著-文龙路）段整治项目 单项工程 | [6 empty] | 第3页 共7页
序号 | 项目编码 | 项目名称 | 项目特征描述 | 计量单位 | 工程量 | 金 额(元)
[6 empty] | 综合单价 |  | 合价
(2)植入钢筋
路面结构层二
38 | 040203007002 | 水泥混凝土 | (1)22cm (2)（弯拉强度≥5.0MPa） | m2 | 713.02 | 147.84 |  | 105412.88
39 | 040202015003 | 水泥稳定碎（砾）石 | (1)5%水泥稳定碎石 (2)碎石 (3)15Cm | m2 | 679.083 | 62.36 |  | 42347.62
40 | 040202015004 | 水泥稳定碎（砾）石 | (1)3%水泥稳定碎石 (2)碎石 (3)15Cm | m2 | 665.508 | 60.48 |  | 40249.92
41 | 040202011002 | 碎石 | (1)15cm (2)级配碎石 | m2 | 195.58 | 33.46 |  | 6544.11
42 | 040202011007 | 碎石 | (1)15cm（利旧70%） (2)碎石 | m2 | 456.353 | 11.87 |  | 5416.91
43 | 040901001005 | 现浇构件钢筋 | (1)HRB400Φ14 (2)植入钢筋 | t | 0.213 | 15199.77 |  | 3237.55
44 | 040204004001 | 安砌侧（平、缘）石 | (1)A型路缘石（36cm*15cm） (2)1:3水泥砂浆座浆、勾平缝,缝宽0.6～0.8厘米。 (3)现浇C15砼 (4)露明面机械切割加工，两端一凿，R=5cm倒角。 | m | 20 | 135.4 |  | 2708
45 | 040504001001 | 砌筑井 | (1)雨水口及检查井周围加固钢筋 | 座
46 | 040901001006 | 现浇构件钢筋 | (1)雨水口及检查井周围加固钢筋 | t | 0.8 | 8110.83 |  | 6488.66
路面结构层三
47 | 040203006003 | 沥青混凝土 | (1)SBS-13细粒式沥青混凝土(AC-13C) (2)4cm (3)细粒式 | m2 | 99.48 | 58.93 |  | 5862.36
48 | 040203006004 | 沥青混凝土 | (1)中粒式沥青混凝土(AC-20C) (2)6Cm (3)中粒 | m2 | 99.48 | 68.31 |  | 6795.48
49 | 040203003006 | 透层、粘层 | (1)下封层（乳化沥青ES-3） (2)8mm | m2 | 99.48 | 14.04 |  | 1396.7
50 | 040203007003 | 水泥混凝土 | (1)22cm (2)（弯拉强度≥5.0MPa） | m2 | 70.923 | 131.46 |  | 9323.54
51 | 040203007004 | 水泥混凝土 | (1)15Cm (2)C20 | m2 | 70.923 | 81.72 |  | 5795.83
52 | 040203003007 | 透层、粘层 | (1)透层 (2)1.1L/m2 | m2 | 99.48 | 3.73 |  | 371.06
53 | 040203003008 | 透层、粘层 | (1)粘层 (2)0.4L/m2 | m2 | 99.48 | 2.09 |  | 207.91
54 | 040202011003 | 碎石 | (1)25cm | m2 | 89 | 70.81 |  | 6302.09
分部分项工程量清单与计价表
工程名称：迎宾大道（建发央著-文龙路）段整治项目 单项工程 | [6 empty] | 第4页 共7页
序号 | 项目编码 | 项目名称 | 项目特征描述 | 计量单位 | 工程量 | 金 额(元)
[6 empty] | 综合单价 |  | 合价
(2)碎石灌砂
55 | 040901001003 | 现浇构件钢筋 | (1)HRB400Φ14 | t | 0.173 | 7035.68 |  | 1217.17
56 | 040901008001 | 植筋 | (1)钢筋植筋增加费(直径14mm) | 根 | 204 | 7.71 |  | 1572.84
路面结构层四
57 | 040203007005 | 水泥混凝土 | (1)22cm (2)（弯拉强度≥5.0MPa） | m2 | 22.8 | 147.84 |  | 3370.75
58 | 040203007006 | 水泥混凝土 | (1)15Cm (2)C20 | m2 | 19 | 81.72 |  | 1552.68
59 | 040202011008 | 碎石 | (1)25cm (2)碎石灌砂 | m2 | 17 | 70.81 |  | 1203.77
60 | 040901001004 | 现浇构件钢筋 | (1)HRB400Φ14 | t | 0.042 | 7035.68 |  | 295.5
61 | 040901008002 | 植筋 | (1)钢筋植筋增加费(直径14mm) | 根 | 50 | 7.71 |  | 385.5
过渡段
62 | 040203006005 | 沥青混凝土 | (1)SBS-13细粒式沥青混凝土(AC-13C) (2)4cm (3)细粒式 | m2 | 407.68 | 58.93 |  | 24024.58
63 | 040203006006 | 沥青混凝土 | (1)中粒式沥青混凝土(AC-20C) (2)6Cm (3)中粒 | m2 | 203.84 | 68.31 |  | 13924.31
64 | 040203003010 | 透层、粘层 | (1)防水卷材 | m2 | 815.36 | 25.75 |  | 20995.52
65 | 040203003009 | 透层、粘层 | (1)粘层油 (2)0.4L/m2 | m2 | 815.36 | 2.09 |  | 1704.1
66 | 050101009001 | 种植土回(换)填 | (1)绿化带恢复回填 | m3 | 20.1 | 4.58 |  | 92.06
67 | 050102012001 | 铺种草皮 | (1)绿化带种植草皮恢复 | m2 | 67 | 12.98 |  | 869.66
排水工程 | [8 empty] | 分项工程(17市政)
68 | 040101002001 | 挖沟槽土方 | (1)土壤类别:三类土 (2)挖土深度:2.0m以内 | m3 | 3627.41 | 6.83 |  | 24775.21
69 | 040103001002 | 填方 | (1)填方粒径要求:按设计要求 (2)填方来源、运距:外购 (3)密实度要求:按设计要求 (4)填方材料品种:机制砂 | m3 | 1627.869 | 238.38 |  | 388051.41
70 | 040103001003 | 填方 | (1)填方粒径要求:按设计要求 (2)填方来源、运距:场内 (3)密实度要求:按设计要求 (4)填方材料品种:原土 | m3 | 862.57 | 7.89 |  | 6805.68
分部分项工程量清单与计价表
工程名称：迎宾大道（建发央著-文龙路）段整治项目 单项工程 | [6 empty] | 第5页 共7页
序号 | 项目编码 | 项目名称 | 项目特征描述 | 计量单位 | 工程量 | 金 额(元)
[6 empty] | 综合单价 |  | 合价
71 | 040103002003 | 余方弃置 | (1)弃土 (2)投标单位自行考虑 | m3 | 2635.95 | 11.19 |  | 29496.28
72 | 040501004001 | 塑料管 | (1)连接形式:电熔连接 (2)垫层、基础材质及厚度: (3)铺设深度:2.0m以内 (4)材质及规格:HDPE缠绕增强管，DN300，环刚度8KN/m2 | m | 258.4 | 228.03 |  | 58922.95
73 | 040501001001 | 混凝土管 | (1)规格:II级钢筋混凝土排水管，DN1000 (2)接口方式:橡胶图 (3)管座材质:200厚砂石底层，详见06MS201-1-p19 (4)铺设深度:2m以内 | m | 313 | 1017.2 |  | 318383.6
74 | 040501001002 | 混凝土管 | (1)规格:II级钢筋混凝土排水管，DN800 (2)接口方式:橡胶图 (3)管座材质:200厚砂石底层，详见06MS201-1-p19 (4)铺设深度:2m以内 | m | 185 | 729.46 |  | 134950.1
75 | 040501001003 | 混凝土管 | (1)规格:II级钢筋混凝土排水管，DN600 (2)接口方式:橡胶图 (3)管座材质:200厚砂石底层，详见06MS201-1-p19 (4)铺设深度:2m以内 | m | 257.28 | 450.82 |  | 115986.97
76 | 040504009001 | 雨水口 | (1)C15丶C30 (2)垫层、基础材质及厚度:100mm厚C15砼垫层 (3)砌筑材料品种、规格:砖 (4)砂浆强度等级及配合比:M10水泥砂浆砌MU10砖 (5)雨水箅子及圈口材质、型号、规格:双箅平篦式铸铁雨水井箅 (6)名称:16S518-12 | 座 | 24 | 1162.88 |  | 27909.12
77 | 040504002002 | 混凝土井 | (1)检查井Φ1100（12S522页21）平均深度1.61m (2)混凝土强度等级:C25 (3)垫层、基础材质及厚度:100厚C15砼垫层+220厚C25混凝土基础 (4)防渗、防水要求:S4 (5)井盖、井圈材质及规格:可调防盗式球墨铸铁井盖 | 座 | 9 | 6313.44 |  | 56820.96
分部分项工程量清单与计价表
工程名称：迎宾大道（建发央著-文龙路）段整治项目 单项工程 | [6 empty] | 第6页 共7页
序号 | 项目编码 | 项目名称 | 项目特征描述 | 计量单位 | 工程量 | 金 额(元)
[6 empty] | 综合单价 |  | 合价
(6)踏步材质、规格:塑钢爬梯踏步
78 | 040504002003 | 混凝土井 | (1)检查井Φ1300（12S522页21）平均深度2.39m (2)混凝土强度等级:C25 (3)垫层、基础材质及厚度:100厚C15砼垫层+220厚C25混凝土基础 (4)防渗、防水要求:S4 (5)井盖、井圈材质及规格:可调防盗式球墨铸铁井盖 (6)踏步材质、规格:塑钢爬梯踏步 | 座 | 8 | 9547.47 |  | 76379.76
79 | 040504002005 | 混凝土井 | (1)检查井1600*1200（12S522页33）平均深度2.38m (2)混凝土强度等级:C25 (3)垫层、基础材质及厚度:100厚C15砼垫层+300厚C25混凝土基础 (4)防渗、防水要求:S4 (5)井盖、井圈材质及规格:可调防盗式球墨铸铁井盖 (6)踏步材质、规格:塑钢爬梯踏步 | 座 | 7 | 13053.08 |  | 91371.56
80 | 040504002006 | 混凝土井 | (1)检查井1800*1800（12S522页页49）平均深度1.69m (2)混凝土强度等级:C25 (3)垫层、基础材质及厚度:100厚C15砼垫层+300厚C25混凝土基础 (4)防渗、防水要求:S4 (5)井盖、井圈材质及规格:可调防盗式球墨铸铁井盖 (6)踏步材质、规格:塑钢爬梯踏步 | 座 | 4 | 11585.86 |  | 46343.44
81 | 040504007001 | 混凝土出水口 | (1)出水口 D=1000 (2)C15混凝土垫层、C30基础 (3)M7.5浆砌MU30块石 (4)C30混凝土帽石 (5)详图集06MS201-9页5 | 座
82 | 040504006001 | 砌体出水口 | (1)八字出水口 D=1000 (2)C15混凝土垫层、C30基础 (3)M7.5浆砌MU30块石 | 座 | 1 | 6842.06 |  | 6842.06
分部分项工程量清单与计价表
工程名称：迎宾大道（建发央著-文龙路）段整治项目 单项工程 | [6 empty] | 第7页 共7页
序号 | 项目编码 | 项目名称 | 项目特征描述 | 计量单位 | 工程量 | 金 额(元)
[6 empty] | 综合单价 |  | 合价
(4)C30混凝土帽石 (5)详图集06MS201-9页5
83 | 040803004001 | 管道包封 | (1)C20 (2)管道包封 | m | 258.4 | 317.11 |  | 81941.22
84 | 040202011005 | 碎石 | (1)10cm (2)碎石 | m2 | 206.72 | 27.04 |  | 5589.71
85 | 011615001001 | 开孔（打洞） | (1)涵洞开孔 (2)1m | 个 | 1 | 69.05 |  | 69.05
合 计 | [7 empty] | 2986381.51

## 总价措施项目清单与计价表(含分项)(1)
总价措施项目清单与计价表
工程名称：迎宾大道（建发央著-文龙路）段整治项目 单项工程 |  |  |  | 第1页 共1页
序号 | 项 目 名 称 | 计 算 基 础 (元) | 费 率(%) | 金 额(元)
单项工程
市政工程
通用项目
1 | 安全文明施工费 | 295643 | 2.12 | 6268
2 | 其他总价措施费 | 295643 | 0.49 | 1449
3 | 施工扬尘防治措施费 | 6268 | 9.9 | 621
道路工程
1 | 安全文明施工费 | 1320202 | 2.12 | 27988
2 | 其他总价措施费 | 1320202 | 0.49 | 6469
3 | 施工扬尘防治措施费 | 27988 | 9.9 | 2771
排水工程
1 | 安全文明施工费 | 1752585 | 2.12 | 37155
2 | 其他总价措施费 | 1752585 | 0.49 | 8588
3 | 施工扬尘防治措施费 | 37155 | 9.9 | 3678
合 计 |  |  |  | 94987

## 单价措施项目清单与计价表(1)
单价措施项目清单与计价表
工程名称：迎宾大道（建发央著-文龙路）段整治项目 单项工程 | [6 empty] | 第1页 共1页
序号 | 项目编码 | 项目名称 | 项目特征描述 | 计量单位 | 工程量 | 金 额(元)
[6 empty] | 综合单价 |  | 合价
市政工程 | [8 empty] | 单位工程(17市政)
通用项目 | [8 empty] | 分项工程(17市政)
1 | 041106001001 | 大型机械设备进出场及安拆 | (1)大型进出场 | 项 | 1 | 8015.48 |  | 8015.48
2 | 041111002001 | 固定式夹芯压型钢板围挡 | (1)2.5m (2)双层夹心彩钢板 | m·d（m） | 1380 | 66.73 |  | 92087.4
道路工程 | [8 empty] | 分项工程(17市政)
排水工程 | [8 empty] | 分项工程(17市政)
3 | 041103001001 | 围堰 | (1)围堰类型:草袋围堰，黏土心墙 (2)围堰顶宽及底宽:2.5m，3.7m (3)围堰高度:1.5m (4)场内原土，内运按照1Km计取 | m3 | 525.45 | 118.26 |  | 62139.72
4 | 041112001001 | 钢板桩支撑 | (1)22#槽钢（28.453kg/m），单侧3根/m (2)6m | m | 706 | 311.34 |  | 219806.04
合 计 | [7 empty] | 382048.64

## 分部分项工程量清单综合单价分析表(1)
分部分项工程量清单综合单价分析表
工程名称：迎宾大道（建发央著-文龙路）段整治项目 单项工程 | [11 empty] | 第1页 共20页
序号 | 项目编码 | 项目名称及特征描述 | 单位 | 工程量 | 综合单价组成(元) | [7 empty] | 综合单价 (元)
[5 empty] | 人工费 | 材料费 | 其中： 设备费 | 施工机具使用费 | 企业管理费 | 利润 | 规费 | 税金
市政工程 | [13 empty] | 单位工程(17市政)
通用项目 | [13 empty] | 分项工程(17市政)
拆除结构层一(含过渡段)
1 | 041001001001 | 拆除路面 (1)拆除沥青路面 (2)4+6cm | m2 | 2823.25 | 1.12 | 0.56 |  | 3.87 | 0.42 | 0.36 |  | 0.57 | 6.91
1.1 | 40104070T | 液压锤破碎混凝土及钢筋混凝土(液压锤破碎混凝土构筑物) 破碎道路沥青混凝土路面 | m3 | 270.095 | 2.59 |  |  | 39.58 | 3.22 | 2.72 |  | 4.33 | 52.44
1.2 | 40203047 | 伸缝、锯缝(锯缝机锯缝 缝深4cm) | m | 1202.01 | 2.06 | 1.32 |  | 0.19 | 0.27 | 0.23 |  | 0.37 | 4.44
2 | 041001003001 | 拆除基层 (1)混凝土基础 (2)22cm (3)基层 | m2 | 2415.57 | 0.89 |  |  | 13.55 | 1.1 | 0.93 |  | 1.48 | 17.95
2.1 | 40104070T | 液压锤破碎混凝土及钢筋混凝土(液压锤破碎混凝土构筑物) 破碎道路混凝土及钢筋混凝土路面 | m3 | 531.425 | 4.03 |  |  | 61.57 | 5.01 | 4.24 |  | 6.74 | 81.59
3 | 041001003003 | 拆除基层 (1)水泥稳定层 (2)15cm (3)基层 | m2 | 4532.34 | 0.26 |  |  | 3.96 | 0.32 | 0.27 |  | 0.43 | 5.25
3.1 | 40104070T | 液压锤破碎混凝土及钢筋混凝土(液压锤破碎混凝土构筑物) 液压锤破碎半刚性道路基层或底层 | m3 | 679.851 | 1.73 |  |  | 26.39 | 2.15 | 1.82 |  | 2.89 | 34.98
4 | 041001003002 | 拆除基层 (1)填隙碎石 (2)15cm (3)底层 | m2 | 2191.47 | 0.09 |  |  | 1.51 | 0.12 | 0.1 |  | 0.16 | 2
4.1 | 40101153T | 挖掘机挖石碴(装车) 机械拆除道路 | m3 | 98.616 | 0.9 |  |  | 16.12 | 1.3 | 1.1 |  | 1.75 | 21.17
4.2 | 40101152 | 挖掘机挖石碴(不装车) | m3 | 230.105 | 0.5 |  |  | 7.5 | 0.61 | 0.52 |  | 0.82 | 9.95
5 | 040103002001 | 余方弃置 (1)石渣 (2)投标单位自行考虑 | m3 | 1579.987 | 0.59 |  |  | 17.3 | 1.37 | 1.16 |  | 1.84 | 22.26
分部分项工程量清单综合单价分析表
工程名称：迎宾大道（建发央著-文龙路）段整治项目 单项工程 | [11 empty] | 第2页 共20页
序号 | 项目编码 | 项目名称及特征描述 | 单位 | 工程量 | 综合单价组成(元) | [7 empty] | 综合单价 (元)
[5 empty] | 人工费 | 材料费 | 其中： 设备费 | 施工机具使用费 | 企业管理费 | 利润 | 规费 | 税金
5.1 | 40101162T | 自卸汽车运石碴(载重10t以外 运距3km以内) | m3 | 1579.987 | 0.17 |  |  | 14.8 | 1.14 | 0.97 |  | 1.54 | 18.62
5.2 | 40101155 | 机械装石方(装载机装车 石渣) | m3 | 1481.371 | 0.45 |  |  | 2.67 | 0.24 | 0.2 |  | 0.32 | 3.88
6 | 041001004001 | 铣刨路面 (1)砼路面 (2)2cm | m2 | 407.68 | 0.95 | 0.01 |  | 5.68 | 0.51 | 0.43 |  | 0.68 | 8.26
6.1 | 40104086 | 水泥路面铣刨(厚度2cm以内) | m2 | 407.68 | 0.95 | 0.01 |  | 5.68 | 0.51 | 0.43 |  | 0.68 | 8.26
拆除结构层二
7 | 041001001002 | 拆除路面 (1)混凝土路面 (2)22cm | m2 | 713.02 | 2.05 | 0.74 |  | 13.65 | 1.25 | 1.06 |  | 1.69 | 20.45
7.1 | 40104070T | 液压锤破碎混凝土及钢筋混凝土(液压锤破碎混凝土构筑物) 破碎道路混凝土及钢筋混凝土路面 | m3 | 156.864 | 4.03 |  |  | 61.57 | 5.01 | 4.24 |  | 6.74 | 81.59
7.2 | 40203047 | 伸缝、锯缝(锯缝机锯缝 缝深4cm) | m | 402 | 2.06 | 1.32 |  | 0.19 | 0.27 | 0.23 |  | 0.37 | 4.44
8 | 041001003005 | 拆除基层 (1)水泥稳定层 (2)15cm (3)基层 | m2 | 1344.591 | 0.26 |  |  | 3.96 | 0.32 | 0.27 |  | 0.43 | 5.25
8.1 | 40104070T | 液压锤破碎混凝土及钢筋混凝土(液压锤破碎混凝土构筑物) 液压锤破碎半刚性道路基层或底层 | m3 | 201.689 | 1.73 |  |  | 26.39 | 2.15 | 1.82 |  | 2.89 | 34.98
9 | 041001003006 | 拆除基层 (1)填隙碎石 (2)15cm (3)底层 | m2 | 651.933 | 0.09 |  |  | 1.51 | 0.12 | 0.1 |  | 0.16 | 2
9.1 | 40101153T | 挖掘机挖石碴(装车) 机械拆除道路 | m3 | 29.337 | 0.9 |  |  | 16.12 | 1.3 | 1.1 |  | 1.75 | 21.17
9.2 | 40101152 | 挖掘机挖石碴(不装车) | m3 | 68.453 | 0.5 |  |  | 7.5 | 0.61 | 0.52 |  | 0.82 | 9.95
10 | 040103002002 | 余方弃置 (1)石渣 (2)投标单位自行考虑 | m3 | 387.89 | 0.59 |  |  | 17.27 | 1.36 | 1.15 |  | 1.84 | 22.21
10.1 | 40101162T | 自卸汽车运石碴(载重10t以外 运距3km以内) | m3 | 387.89 | 0.17 |  |  | 14.8 | 1.14 | 0.97 |  | 1.54 | 18.62
分部分项工程量清单综合单价分析表
工程名称：迎宾大道（建发央著-文龙路）段整治项目 单项工程 | [11 empty] | 第3页 共20页
序号 | 项目编码 | 项目名称及特征描述 | 单位 | 工程量 | 综合单价组成(元) | [7 empty] | 综合单价 (元)
[5 empty] | 人工费 | 材料费 | 其中： 设备费 | 施工机具使用费 | 企业管理费 | 利润 | 规费 | 税金
10.2 | 40101155 | 机械装石方(装载机装车 石渣) | m3 | 358.553 | 0.45 |  |  | 2.67 | 0.24 | 0.2 |  | 0.32 | 3.88
11 | 040101001001 | 挖一般土方 (1)三类土 (2)2m以内 (3)拆除绿化带 | m3 | 67 | 0.38 |  |  | 2.88 | 0.25 | 0.21 |  | 0.33 | 4.05
11.1 | 40101052 | 挖掘机挖土(挖掘机挖一般土方 装车 三类土) | m3 | 67 | 0.38 |  |  | 2.88 | 0.25 | 0.21 |  | 0.33 | 4.05
12 | 081201004001 | 拆除路缘石 (1)路缘石 | m | 20 | 0.93 |  |  | 2.69 | 0.28 | 0.23 |  | 0.37 | 4.5
12.1 | 40104028 | 拆除路沿石（立缘石）(路沿石（立缘石） 石质 截面半周长50cm以内) | m | 20 | 0.93 |  |  | 2.69 | 0.28 | 0.23 |  | 0.37 | 4.5
拆除结构层三
13 | 041001001003 | 拆除路面 (1)拆除沥青路面 (2)4+6cm | m2 | 99.48 | 4.2 | 2.53 |  | 4.32 | 0.84 | 0.71 |  | 1.14 | 13.74
13.1 | 40104070T | 液压锤破碎混凝土及钢筋混凝土(液压锤破碎混凝土构筑物) 破碎道路沥青混凝土路面 | m3 | 9.948 | 2.59 |  |  | 39.58 | 3.22 | 2.72 |  | 4.33 | 52.44
13.2 | 40203047 | 伸缝、锯缝(锯缝机锯缝 缝深4cm) | m | 190.38 | 2.06 | 1.32 |  | 0.19 | 0.27 | 0.23 |  | 0.37 | 4.44
14 | 041001003007 | 拆除基层 (1)混凝土基础 (2)22cm (3)基层 | m2 | 99.48 | 0.89 |  |  | 13.55 | 1.1 | 0.93 |  | 1.48 | 17.95
14.1 | 40104070T | 液压锤破碎混凝土及钢筋混凝土(液压锤破碎混凝土构筑物) 破碎道路混凝土及钢筋混凝土路面 | m3 | 21.886 | 4.03 |  |  | 61.57 | 5.01 | 4.24 |  | 6.74 | 81.59
15 | 041001003008 | 拆除基层 (1)水泥稳定层 (2)15cm (3)基层 | m2 | 141.846 | 0.26 |  |  | 3.96 | 0.32 | 0.27 |  | 0.43 | 5.25
15.1 | 40104070T | 液压锤破碎混凝土及钢筋混凝土(液压锤破碎混凝土构筑物) 液压锤破碎半刚性道路基层或底层 | m3 | 21.277 | 1.73 |  |  | 26.39 | 2.15 | 1.82 |  | 2.89 | 34.98
分部分项工程量清单综合单价分析表
工程名称：迎宾大道（建发央著-文龙路）段整治项目 单项工程 | [11 empty] | 第4页 共20页
序号 | 项目编码 | 项目名称及特征描述 | 单位 | 工程量 | 综合单价组成(元) | [7 empty] | 综合单价 (元)
[5 empty] | 人工费 | 材料费 | 其中： 设备费 | 施工机具使用费 | 企业管理费 | 利润 | 规费 | 税金
16 | 041001003009 | 拆除基层 (1)填隙碎石 (2)15cm (3)底层 | m2 | 70.923 | 0.13 |  |  | 2.42 | 0.19 | 0.16 |  | 0.26 | 3.18
16.1 | 40101153T | 挖掘机挖石碴(装车) 机械拆除道路 | m3 | 10.638 | 0.9 |  |  | 16.12 | 1.3 | 1.1 |  | 1.75 | 21.17
17 | 040103002005 | 余方弃置 (1)石渣 (2)投标单位自行考虑 | m3 | 63.749 | 0.54 |  |  | 17.02 | 1.34 | 1.14 |  | 1.81 | 21.85
17.1 | 40101162T | 自卸汽车运石碴(载重10t以外 运距3km以内) | m3 | 63.749 | 0.17 |  |  | 14.8 | 1.14 | 0.97 |  | 1.54 | 18.62
17.2 | 40101155 | 机械装石方(装载机装车 石渣) | m3 | 53.111 | 0.45 |  |  | 2.67 | 0.24 | 0.2 |  | 0.32 | 3.88
拆除结构层四
18 | 041001001004 | 拆除路面 (1)混凝土路面 (2)22cm | m2 | 22.8 | 5.04 | 2.66 |  | 13.93 | 1.65 | 1.4 |  | 2.23 | 26.9
18.1 | 40104070T | 液压锤破碎混凝土及钢筋混凝土(液压锤破碎混凝土构筑物) 破碎道路混凝土及钢筋混凝土路面 | m3 | 5.016 | 4.03 |  |  | 61.57 | 5.01 | 4.24 |  | 6.74 | 81.59
18.2 | 40203047 | 伸缝、锯缝(锯缝机锯缝 缝深4cm) | m | 45.94 | 2.06 | 1.32 |  | 0.19 | 0.27 | 0.23 |  | 0.37 | 4.44
19 | 041001003010 | 拆除基层 (1)水泥稳定层 (2)30cm (3)基层 | m2 | 38 | 0.26 |  |  | 3.96 | 0.32 | 0.27 |  | 0.43 | 5.25
19.1 | 40104070T | 液压锤破碎混凝土及钢筋混凝土(液压锤破碎混凝土构筑物) 液压锤破碎半刚性道路基层或底层 | m3 | 5.7 | 1.73 |  |  | 26.39 | 2.15 | 1.82 |  | 2.89 | 34.98
20 | 041001003011 | 拆除基层 (1)填隙碎石 (2)15cm (3)底层 | m2 | 19 | 0.14 |  |  | 2.42 | 0.2 | 0.17 |  | 0.26 | 3.18
20.1 | 40101153T | 挖掘机挖石碴(装车) 机械拆除道路 | m3 | 2.85 | 0.9 |  |  | 16.12 | 1.3 | 1.1 |  | 1.75 | 21.17
21 | 040103002006 | 余方弃置 (1)石渣 | m3 | 13.566 | 0.53 |  |  | 16.91 | 1.33 | 1.13 |  | 1.79 | 21.68
分部分项工程量清单综合单价分析表
工程名称：迎宾大道（建发央著-文龙路）段整治项目 单项工程 | [11 empty] | 第5页 共20页
序号 | 项目编码 | 项目名称及特征描述 | 单位 | 工程量 | 综合单价组成(元) | [7 empty] | 综合单价 (元)
[5 empty] | 人工费 | 材料费 | 其中： 设备费 | 施工机具使用费 | 企业管理费 | 利润 | 规费 | 税金
(2)投标单位自行考虑
21.1 | 40101162T | 自卸汽车运石碴(载重10t以外 运距3km以内) | m3 | 13.566 | 0.17 |  |  | 14.8 | 1.14 | 0.97 |  | 1.54 | 18.62
21.2 | 40101155 | 机械装石方(装载机装车 石渣) | m3 | 10.716 | 0.45 |  |  | 2.67 | 0.24 | 0.2 |  | 0.32 | 3.88
22 | 081201004002 | 拆除路缘石 (1)路缘石 | m | 20 | 0.93 |  |  | 2.69 | 0.28 | 0.23 |  | 0.37 | 4.5
22.1 | 40104028 | 拆除路沿石（立缘石）(路沿石（立缘石） 石质 截面半周长50cm以内) | m | 20 | 0.93 |  |  | 2.69 | 0.28 | 0.23 |  | 0.37 | 4.5
清淤泥
23 | 040101005001 | 挖淤泥、流砂 (1)2M以内 | m3 | 250 | 54.03 |  |  |  | 4.12 | 3.49 |  | 5.55 | 67.19
23.1 | 40101033 | 人工挖运淤泥流砂(人工挖淤泥流砂) | m3 | 250 | 54.03 |  |  |  | 4.12 | 3.49 |  | 5.55 | 67.19
24 | 040103002004 | 余方弃置 (1)淤泥 (2)投标单位自行考虑 | m3 | 250 | 0.5 |  |  | 14.98 | 1.18 | 1 |  | 1.59 | 19.25
24.1 | 40101084 | 机械装土方(装载机装土方) | m3 | 250 | 0.33 |  |  | 1.73 | 0.16 | 0.13 |  | 0.21 | 2.56
24.2 | 40101091T | 自卸汽车运土(载重10t以外 运距3km以内) 淤泥未晒干 | m3 | 250 | 0.17 |  |  | 13.25 | 1.02 | 0.87 |  | 1.38 | 16.69
25 | 040504001002 | 砌筑井 (1)涵洞井筒一座 (2)06MS201-3，页127 | 座 | 1 | 835.04 | 2427.69 |  | 75.06 | 254.67 | 215.55 |  | 342.74 | 4150.75
25.1 | 40501033T | C30预拌非泵送普通混凝土混凝土井筒 | m | 2.74 | 281.02 | 392.18 |  | 18.05 | 52.74 | 44.64 |  | 70.98 | 859.61
25.2 | 40501047T | 井盖、井箅安装(可调式球墨铸铁井盖井座 Φ700) | 座 | 1 | 65.05 | 1353.12 |  | 25.6 | 110.16 | 93.24 |  | 148.25 | 1795.42
26 | 010512008001 | 沟盖板、井盖板、井圈 (1)C30砼护圈 Φ12钢筋 (2)橡胶密封圈 | m3 | 0.772 | 651.32 | 908.95 |  | 4.19 | 119.37 | 101.02 |  | 160.64 | 1945.48
26.1 | 40501036T | C30钢筋预拌非泵送普通混凝土井盖、井圈制作(预拌非泵送普通混凝土井圈) | m3 | 0.772 | 473.69 | 711.42 |  | 1.07 | 90.51 | 76.6 |  | 121.8 | 1475.09
26.2 | 40502245 | 承插口、企口橡胶圈接口(橡胶圈连接管径1000mm以内) | 个 | 1 | 119.06 | 15.55 |  |  | 10.27 | 8.69 |  | 13.82 | 167.39
分部分项工程量清单综合单价分析表
工程名称：迎宾大道（建发央著-文龙路）段整治项目 单项工程 | [11 empty] | 第6页 共20页
序号 | 项目编码 | 项目名称及特征描述 | 单位 | 工程量 | 综合单价组成(元) | [7 empty] | 综合单价 (元)
[5 empty] | 人工费 | 材料费 | 其中： 设备费 | 施工机具使用费 | 企业管理费 | 利润 | 规费 | 税金
26.3 | 40304002T | 预制混凝土(圆钢筋 φ10以外) | t | 0.027 | 669.14 | 5071.85 |  | 89.07 | 444.83 | 376.49 |  | 598.62 | 7250
道路工程 | [13 empty] | 分项工程(17市政)
路面结构层一
27 | 040203006001 | 沥青混凝土 (1)SBS-13细粒式沥青混凝土(AC-13C) (2)4cm (3)细粒式 | m2 | 2415.57 | 2.89 | 42.83 |  | 1.66 | 3.62 | 3.06 |  | 4.87 | 58.93
27.1 | 40203039T | 细粒式沥青混凝土路面(细粒式沥青混凝土 机械摊铺 厚度4cm) | m2 | 2415.57 | 2.89 | 42.83 |  | 1.66 | 3.62 | 3.06 |  | 4.87 | 58.93
28 | 040203006002 | 沥青混凝土 (1)中粒式沥青混凝土(AC-20C) (2)6Cm (3)中粒 | m2 | 2415.57 | 3.15 | 49.72 |  | 2.06 | 4.19 | 3.55 |  | 5.64 | 68.31
28.1 | 40203035T | 中粒式沥青混凝土路面(中粒式沥青混凝土 机械摊铺 厚度6cm) | m2 | 2415.57 | 3.15 | 49.72 |  | 2.06 | 4.19 | 3.55 |  | 5.64 | 68.31
29 | 040203003003 | 透层、粘层 (1)下封层（乳化沥青ES-3） (2)8mm | m2 | 2415.57 | 0.57 | 9.66 |  | 1.06 | 0.86 | 0.73 |  | 1.16 | 14.04
29.1 | 40203059T | 透层、粘层、封层、粘贴卷材(乳化沥青稀浆封层 厚度8mm) | m2 | 2415.57 | 0.57 | 9.66 |  | 1.06 | 0.86 | 0.73 |  | 1.16 | 14.04
30 | 040203007001 | 水泥混凝土 (1)22cm (2)（弯拉强度≥5.0MPa） | m2 | 2415.57 | 5.87 | 99.84 |  |  | 8.07 | 6.83 |  | 10.85 | 131.46
30.1 | 40204001T | C35人行道垫层(预拌非泵送普通混凝土垫层 厚度22cm) | m2 | 2415.57 | 5.87 | 99.84 |  |  | 8.07 | 6.83 |  | 10.85 | 131.46
31 | 040203003004 | 透层、粘层 (1)透层 (2)1.1L/m2 | m2 | 2415.57 | 0.16 | 2.75 |  | 0.09 | 0.23 | 0.19 |  | 0.31 | 3.73
31.1 | 40203055 | 透层、粘层、封层、粘贴卷材(透层) | m2 | 2415.57 | 0.16 | 2.75 |  | 0.09 | 0.23 | 0.19 |  | 0.31 | 3.73
32 | 040203003005 | 透层、粘层 (1)粘层 (2)0.4L/m2 | m2 | 2415.57 | 0.09 | 1.54 |  | 0.05 | 0.13 | 0.11 |  | 0.17 | 2.09
分部分项工程量清单综合单价分析表
工程名称：迎宾大道（建发央著-文龙路）段整治项目 单项工程 | [11 empty] | 第7页 共20页
序号 | 项目编码 | 项目名称及特征描述 | 单位 | 工程量 | 综合单价组成(元) | [7 empty] | 综合单价 (元)
[5 empty] | 人工费 | 材料费 | 其中： 设备费 | 施工机具使用费 | 企业管理费 | 利润 | 规费 | 税金
32.1 | 40203056 | 透层、粘层、封层、粘贴卷材(粘层) | m2 | 2415.57 | 0.09 | 1.54 |  | 0.05 | 0.13 | 0.11 |  | 0.17 | 2.09
33 | 040202015001 | 水泥稳定碎（砾）石 (1)5%水泥稳定碎石 (2)碎石 (3)15Cm | m2 | 2291.07 | 2.61 | 45.01 |  | 2.52 | 3.83 | 3.24 |  | 5.15 | 62.36
33.1 | 40202056T | 水泥稳定层(摊铺机摊铺 厚度15cm) | m2 | 2291.07 | 2.61 | 45.01 |  | 2.52 | 3.83 | 3.24 |  | 5.15 | 62.36
34 | 040202015002 | 水泥稳定碎（砾）石 (1)3%水泥稳定碎石 (2)碎石 (3)15Cm | m2 | 2241.27 | 2.61 | 43.51 |  | 2.52 | 3.71 | 3.14 |  | 4.99 | 60.48
34.1 | 40202056T | 水泥稳定层(摊铺机摊铺 厚度15cm) | m2 | 2241.27 | 2.61 | 43.51 |  | 2.52 | 3.71 | 3.14 |  | 4.99 | 60.48
35 | 040202011001 | 碎石 (1)15cm (2)级配碎石 | m2 | 657.441 | 3.29 | 21.8 |  | 1.82 | 2.05 | 1.74 |  | 2.76 | 33.46
35.1 | 40202040T | 级配碎石底层(厚度15cm) | m2 | 657.441 | 3.29 | 21.8 |  | 1.82 | 2.05 | 1.74 |  | 2.76 | 33.46
35.2 | 40202001 | 路床(槽)整形(路床碾压检验) | m2 |  | 0.25 |  |  | 0.71 | 0.07 | 0.06 |  | 0.1 | 1.19
36 | 040202011006 | 碎石 (1)15cm（利旧70%） (2)碎石 | m2 | 1534.029 | 3.29 | 4.43 |  | 1.82 | 0.73 | 0.62 |  | 0.98 | 11.87
36.1 | 40202040T | 级配碎石底层(厚度15cm) | m2 | 1534.029 | 3.29 | 4.43 |  | 1.82 | 0.73 | 0.62 |  | 0.98 | 11.87
36.2 | 40202001 | 路床(槽)整形(路床碾压检验) | m2 |  | 0.25 |  |  | 0.71 | 0.07 | 0.06 |  | 0.1 | 1.19
37 | 040901001001 | 现浇构件钢筋 (1)HRB400Φ14 (2)植入钢筋 | t | 0.593 | 7046.18 | 5167.34 |  | 19.26 | 927.57 | 792.22 |  | 1261.63 | 15214.2
37.1 | 40203049T | 水泥混凝土路面钢筋(路面钢筋 拉杆、传力杆) | t | 0.593 | 600.99 | 4884.03 |  | 19.26 | 419.98 | 355.46 |  | 565.17 | 6844.89
37.2 | 40304028T | 钢筋植筋增加费(直径14mm) | 个 | 700 | 5.46 | 0.24 |  |  | 0.43 | 0.37 |  | 0.59 | 7.09
路面结构层二
38 | 040203007002 | 水泥混凝土 (1)22cm (2)（弯拉强度≥5.0MPa） | m2 | 713.02 | 15.39 | 103.25 |  | 0.24 | 9.07 | 7.68 |  | 12.21 | 147.84
分部分项工程量清单综合单价分析表
工程名称：迎宾大道（建发央著-文龙路）段整治项目 单项工程 | [11 empty] | 第8页 共20页
序号 | 项目编码 | 项目名称及特征描述 | 单位 | 工程量 | 综合单价组成(元) | [7 empty] | 综合单价 (元)
[5 empty] | 人工费 | 材料费 | 其中： 设备费 | 施工机具使用费 | 企业管理费 | 利润 | 规费 | 税金
38.1 | 40203041T | C35水泥预拌非泵送普通混凝土路面(厚度22cm) | m2 | 713.02 | 15.39 | 103.25 |  | 0.24 | 9.07 | 7.68 |  | 12.21 | 147.84
39 | 040202015003 | 水泥稳定碎（砾）石 (1)5%水泥稳定碎石 (2)碎石 (3)15Cm | m2 | 679.083 | 2.61 | 45.01 |  | 2.52 | 3.83 | 3.24 |  | 5.15 | 62.36
39.1 | 40202056T | 水泥稳定层(摊铺机摊铺 厚度15cm) | m2 | 679.083 | 2.61 | 45.01 |  | 2.52 | 3.83 | 3.24 |  | 5.15 | 62.36
40 | 040202015004 | 水泥稳定碎（砾）石 (1)3%水泥稳定碎石 (2)碎石 (3)15Cm | m2 | 665.508 | 2.61 | 43.51 |  | 2.52 | 3.71 | 3.14 |  | 4.99 | 60.48
40.1 | 40202056T | 水泥稳定层(摊铺机摊铺 厚度15cm) | m2 | 665.508 | 2.61 | 43.51 |  | 2.52 | 3.71 | 3.14 |  | 4.99 | 60.48
41 | 040202011002 | 碎石 (1)15cm (2)级配碎石 | m2 | 195.58 | 3.29 | 21.8 |  | 1.82 | 2.05 | 1.74 |  | 2.76 | 33.46
41.1 | 40202040T | 级配碎石底层(厚度15cm) | m2 | 195.58 | 3.29 | 21.8 |  | 1.82 | 2.05 | 1.74 |  | 2.76 | 33.46
41.2 | 40202001 | 路床(槽)整形(路床碾压检验) | m2 |  | 0.25 |  |  | 0.71 | 0.07 | 0.06 |  | 0.1 | 1.19
42 | 040202011007 | 碎石 (1)15cm（利旧70%） (2)碎石 | m2 | 456.353 | 3.29 | 4.43 |  | 1.82 | 0.73 | 0.62 |  | 0.98 | 11.87
42.1 | 40202040T | 级配碎石底层(厚度15cm) | m2 | 456.353 | 3.29 | 4.43 |  | 1.82 | 0.73 | 0.62 |  | 0.98 | 11.87
42.2 | 40202001 | 路床(槽)整形(路床碾压检验) | m2 |  | 0.25 |  |  | 0.71 | 0.07 | 0.06 |  | 0.1 | 1.19
43 | 040901001005 | 现浇构件钢筋 (1)HRB400Φ14 (2)植入钢筋 | t | 0.213 | 7035.07 | 5166.85 |  | 19.26 | 926.69 | 791.47 |  | 1260.43 | 15199.77
43.1 | 40203049T | 水泥混凝土路面钢筋(路面钢筋 拉杆、传力杆) | t | 0.213 | 600.99 | 4884.03 |  | 19.26 | 419.98 | 355.46 |  | 565.17 | 6844.89
43.2 | 40304028T | 钢筋植筋增加费(直径14mm) | 个 | 251 | 5.46 | 0.24 |  |  | 0.43 | 0.37 |  | 0.59 | 7.09
44 | 040204004001 | 安砌侧（平、缘）石 (1)A型路缘石（36cm*15cm） (2)1:3水泥砂浆座浆、勾平缝,缝宽0.6～0.8 | m | 20 | 16.16 | 92.64 |  | 0.08 | 8.3 | 7.03 |  | 11.18 | 135.4
分部分项工程量清单综合单价分析表
工程名称：迎宾大道（建发央著-文龙路）段整治项目 单项工程 | [11 empty] | 第9页 共20页
序号 | 项目编码 | 项目名称及特征描述 | 单位 | 工程量 | 综合单价组成(元) | [7 empty] | 综合单价 (元)
[5 empty] | 人工费 | 材料费 | 其中： 设备费 | 施工机具使用费 | 企业管理费 | 利润 | 规费 | 税金
厘米。 (3)现浇C15砼 (4)露明面机械切割加工，两端一凿，R=5cm倒角。
44.1 | 40204029T | 侧缘石安砌(路沿石(立缘石)安砌 截面半周长50cm以外 有基座) | m | 20 | 11.48 | 75.98 |  |  | 6.67 | 5.65 |  | 8.98 | 108.76
44.2 | 40204025T | C20侧缘石预拌非泵送普通混凝土基座 | m3 | 0.82 | 114.15 | 406.4 |  | 1.85 | 39.86 | 33.74 |  | 53.64 | 649.64
45 | 040504001001 | 砌筑井 (1)雨水口及检查井周围加固钢筋 | 座
45.1 | 40304005 | 现浇混凝土(圆钢筋 φ10以内) | t |  | 1291.21 | 5165.03 |  | 66.04 | 497.65 | 421.2 |  | 669.7 | 8110.83
46 | 040901001006 | 现浇构件钢筋 (1)雨水口及检查井周围加固钢筋 | t | 0.8 | 1291.21 | 5165.03 |  | 66.04 | 497.65 | 421.2 |  | 669.7 | 8110.83
46.1 | 40304005 | 现浇混凝土(圆钢筋 φ10以内) | t | 0.8 | 1291.21 | 5165.03 |  | 66.04 | 497.65 | 421.2 |  | 669.7 | 8110.83
路面结构层三
47 | 040203006003 | 沥青混凝土 (1)SBS-13细粒式沥青混凝土(AC-13C) (2)4cm (3)细粒式 | m2 | 99.48 | 2.89 | 42.83 |  | 1.66 | 3.62 | 3.06 |  | 4.87 | 58.93
47.1 | 40203039T | 细粒式沥青混凝土路面(细粒式沥青混凝土 机械摊铺 厚度4cm) | m2 | 99.48 | 2.89 | 42.83 |  | 1.66 | 3.62 | 3.06 |  | 4.87 | 58.93
48 | 040203006004 | 沥青混凝土 (1)中粒式沥青混凝土(AC-20C) (2)6Cm (3)中粒 | m2 | 99.48 | 3.15 | 49.72 |  | 2.06 | 4.19 | 3.55 |  | 5.64 | 68.31
48.1 | 40203035T | 中粒式沥青混凝土路面(中粒式沥青混凝土 机械摊铺 厚度6cm) | m2 | 99.48 | 3.15 | 49.72 |  | 2.06 | 4.19 | 3.55 |  | 5.64 | 68.31
49 | 040203003006 | 透层、粘层 (1)下封层（乳化沥青ES-3） (2)8mm | m2 | 99.48 | 0.57 | 9.66 |  | 1.06 | 0.86 | 0.73 |  | 1.16 | 14.04
49.1 | 40203059T | 透层、粘层、封层、粘贴卷材(乳化沥青稀浆封层 厚度8mm) | m2 | 99.48 | 0.57 | 9.66 |  | 1.06 | 0.86 | 0.73 |  | 1.16 | 14.04
分部分项工程量清单综合单价分析表
工程名称：迎宾大道（建发央著-文龙路）段整治项目 单项工程 | [11 empty] | 第10页 共20页
序号 | 项目编码 | 项目名称及特征描述 | 单位 | 工程量 | 综合单价组成(元) | [7 empty] | 综合单价 (元)
[5 empty] | 人工费 | 材料费 | 其中： 设备费 | 施工机具使用费 | 企业管理费 | 利润 | 规费 | 税金
50 | 040203007003 | 水泥混凝土 (1)22cm (2)（弯拉强度≥5.0MPa） | m2 | 70.923 | 5.87 | 99.84 |  |  | 8.07 | 6.83 |  | 10.85 | 131.46
50.1 | 40204001T | C35人行道垫层(预拌非泵送普通混凝土垫层 厚度22cm) | m2 | 70.923 | 5.87 | 99.84 |  |  | 8.07 | 6.83 |  | 10.85 | 131.46
51 | 040203007004 | 水泥混凝土 (1)15Cm (2)C20 | m2 | 70.923 | 4.54 | 61.18 |  |  | 5.01 | 4.24 |  | 6.75 | 81.72
51.1 | 40204001T | C20人行道垫层(预拌非泵送普通混凝土垫层 厚度15cm) | m2 | 70.923 | 4.54 | 61.18 |  |  | 5.01 | 4.24 |  | 6.75 | 81.72
52 | 040203003007 | 透层、粘层 (1)透层 (2)1.1L/m2 | m2 | 99.48 | 0.16 | 2.75 |  | 0.09 | 0.23 | 0.19 |  | 0.31 | 3.73
52.1 | 40203055 | 透层、粘层、封层、粘贴卷材(透层) | m2 | 99.48 | 0.16 | 2.75 |  | 0.09 | 0.23 | 0.19 |  | 0.31 | 3.73
53 | 040203003008 | 透层、粘层 (1)粘层 (2)0.4L/m2 | m2 | 99.48 | 0.09 | 1.54 |  | 0.05 | 0.13 | 0.11 |  | 0.17 | 2.09
53.1 | 40203056 | 透层、粘层、封层、粘贴卷材(粘层) | m2 | 99.48 | 0.09 | 1.54 |  | 0.05 | 0.13 | 0.11 |  | 0.17 | 2.09
54 | 040202011003 | 碎石 (1)25cm (2)碎石灌砂 | m2 | 89 | 15.14 | 41.17 |  | 0.63 | 4.35 | 3.68 |  | 5.85 | 70.81
54.1 | 40202038T | 碎石底层(人机配合 厚度25cm) | m2 |  | 4.85 | 61.11 |  | 2.52 | 5.23 | 4.42 |  | 7.03 | 85.16
54.2 | 40501055 | 垫层(碎石灌砂) | m3 | 22.25 | 60.57 | 164.66 |  | 2.53 | 17.38 | 14.71 |  | 23.39 | 283.24
54.3 | 40202001 | 路床(槽)整形(路床碾压检验) | m2 |  | 0.25 |  |  | 0.71 | 0.07 | 0.06 |  | 0.1 | 1.19
55 | 040901001003 | 现浇构件钢筋 (1)HRB400Φ14 | t | 0.173 | 789.63 | 4853.09 |  | 14.99 | 431.68 | 365.36 |  | 580.93 | 7035.68
55.1 | 40203050T | 水泥混凝土路面钢筋(路面钢筋 其他钢筋) | t | 0.173 | 789.63 | 4853.09 |  | 14.99 | 431.68 | 365.36 |  | 580.93 | 7035.68
56 | 040901008001 | 植筋 (1)钢筋植筋增加费(直径14mm) | 根 | 204 | 5.46 | 0.74 |  |  | 0.47 | 0.4 |  | 0.64 | 7.71
56.1 | 40304028 | 钢筋植筋增加费(直径14mm) | 个 | 204 | 5.46 | 0.74 |  |  | 0.47 | 0.4 |  | 0.64 | 7.71
分部分项工程量清单综合单价分析表
工程名称：迎宾大道（建发央著-文龙路）段整治项目 单项工程 | [11 empty] | 第11页 共20页
序号 | 项目编码 | 项目名称及特征描述 | 单位 | 工程量 | 综合单价组成(元) | [7 empty] | 综合单价 (元)
[5 empty] | 人工费 | 材料费 | 其中： 设备费 | 施工机具使用费 | 企业管理费 | 利润 | 规费 | 税金
路面结构层四
57 | 040203007005 | 水泥混凝土 (1)22cm (2)（弯拉强度≥5.0MPa） | m2 | 22.8 | 15.39 | 103.25 |  | 0.24 | 9.07 | 7.68 |  | 12.21 | 147.84
57.1 | 40203041T | C35水泥预拌非泵送普通混凝土路面(厚度22cm) | m2 | 22.8 | 15.39 | 103.25 |  | 0.24 | 9.07 | 7.68 |  | 12.21 | 147.84
58 | 040203007006 | 水泥混凝土 (1)15Cm (2)C20 | m2 | 19 | 4.54 | 61.18 |  |  | 5.01 | 4.24 |  | 6.75 | 81.72
58.1 | 40204001T | C20人行道垫层(预拌非泵送普通混凝土垫层 厚度15cm) | m2 | 19 | 4.54 | 61.18 |  |  | 5.01 | 4.24 |  | 6.75 | 81.72
59 | 040202011008 | 碎石 (1)25cm (2)碎石灌砂 | m2 | 17 | 15.14 | 41.17 |  | 0.63 | 4.35 | 3.68 |  | 5.85 | 70.81
59.1 | 40202038T | 碎石底层(人机配合 厚度25cm) | m2 |  | 4.85 | 61.11 |  | 2.52 | 5.23 | 4.42 |  | 7.03 | 85.16
59.2 | 40501055 | 垫层(碎石灌砂) | m3 | 4.25 | 60.57 | 164.66 |  | 2.53 | 17.38 | 14.71 |  | 23.39 | 283.24
59.3 | 40202001 | 路床(槽)整形(路床碾压检验) | m2 |  | 0.25 |  |  | 0.71 | 0.07 | 0.06 |  | 0.1 | 1.19
60 | 040901001004 | 现浇构件钢筋 (1)HRB400Φ14 | t | 0.042 | 789.63 | 4853.09 |  | 14.99 | 431.68 | 365.36 |  | 580.93 | 7035.68
60.1 | 40203050T | 水泥混凝土路面钢筋(路面钢筋 其他钢筋) | t | 0.042 | 789.63 | 4853.09 |  | 14.99 | 431.68 | 365.36 |  | 580.93 | 7035.68
61 | 040901008002 | 植筋 (1)钢筋植筋增加费(直径14mm) | 根 | 50 | 5.46 | 0.74 |  |  | 0.47 | 0.4 |  | 0.64 | 7.71
61.1 | 40304028 | 钢筋植筋增加费(直径14mm) | 个 | 50 | 5.46 | 0.74 |  |  | 0.47 | 0.4 |  | 0.64 | 7.71
过渡段
62 | 040203006005 | 沥青混凝土 (1)SBS-13细粒式沥青混凝土(AC-13C) (2)4cm (3)细粒式 | m2 | 407.68 | 2.89 | 42.83 |  | 1.66 | 3.62 | 3.06 |  | 4.87 | 58.93
62.1 | 40203039T | 细粒式沥青混凝土路面(细粒式沥青混凝土 机械摊铺 厚度4cm) | m2 | 407.68 | 2.89 | 42.83 |  | 1.66 | 3.62 | 3.06 |  | 4.87 | 58.93
分部分项工程量清单综合单价分析表
工程名称：迎宾大道（建发央著-文龙路）段整治项目 单项工程 | [11 empty] | 第12页 共20页
序号 | 项目编码 | 项目名称及特征描述 | 单位 | 工程量 | 综合单价组成(元) | [7 empty] | 综合单价 (元)
[5 empty] | 人工费 | 材料费 | 其中： 设备费 | 施工机具使用费 | 企业管理费 | 利润 | 规费 | 税金
63 | 040203006006 | 沥青混凝土 (1)中粒式沥青混凝土(AC-20C) (2)6Cm (3)中粒 | m2 | 203.84 | 3.15 | 49.72 |  | 2.06 | 4.19 | 3.55 |  | 5.64 | 68.31
63.1 | 40203035T | 中粒式沥青混凝土路面(中粒式沥青混凝土 机械摊铺 厚度6cm) | m2 | 203.84 | 3.15 | 49.72 |  | 2.06 | 4.19 | 3.55 |  | 5.64 | 68.31
64 | 040203003010 | 透层、粘层 (1)防水卷材 | m2 | 815.36 | 2.53 | 17.5 |  | 0.67 | 1.58 | 1.34 |  | 2.13 | 25.75
64.1 | 40203060 | 透层、粘层、封层、粘贴卷材(应力吸收卷材贴缝 混凝土路面) | m2 | 815.36 | 2.53 | 17.5 |  | 0.67 | 1.58 | 1.34 |  | 2.13 | 25.75
65 | 040203003009 | 透层、粘层 (1)粘层油 (2)0.4L/m2 | m2 | 815.36 | 0.09 | 1.54 |  | 0.05 | 0.13 | 0.11 |  | 0.17 | 2.09
65.1 | 40203056 | 透层、粘层、封层、粘贴卷材(粘层) | m2 | 815.36 | 0.09 | 1.54 |  | 0.05 | 0.13 | 0.11 |  | 0.17 | 2.09
66 | 050101009001 | 种植土回(换)填 (1)绿化带恢复回填 | m3 | 20.1 | 0.39 |  |  | 3.29 | 0.28 | 0.24 |  | 0.38 | 4.58
66.1 | 50101002 | 绿地整理(回填土) | m3 | 20.1 | 0.39 |  |  | 3.29 | 0.28 | 0.24 |  | 0.38 | 4.58
67 | 050102012001 | 铺种草皮 (1)绿化带种植草皮恢复 | m2 | 67 | 1.79 | 8.65 |  |  | 0.8 | 0.67 |  | 1.07 | 12.98
67.1 | 50101162 | 草皮类(铺植草皮 满铺) | m2 | 67 | 1.79 | 8.65 |  |  | 0.8 | 0.67 |  | 1.07 | 12.98
排水工程 | [13 empty] | 分项工程(17市政)
68 | 040101002001 | 挖沟槽土方 (1)土壤类别:三类土 (2)挖土深度:2.0m以内 | m3 | 3627.41 | 2.85 |  |  | 2.65 | 0.42 | 0.36 |  | 0.56 | 6.83
68.1 | 40101008T | 人工挖沟槽土方(三类土 槽深2m以内) 人工辅助开挖比例≤5% | m3 | 181.371 | 49.7 |  |  |  | 3.79 | 3.21 |  | 5.1 | 61.8
68.2 | 40101055 | 挖掘机挖土(挖掘机挖槽坑土方 不装车 三类土) | m3 | 810.089 | 0.38 |  |  | 2.5 | 0.22 | 0.19 |  | 0.3 | 3.59
68.3 | 40101052 | 挖掘机挖土(挖掘机挖一般土方 装车 三类土) | m3 | 2635.95 | 0.38 |  |  | 2.88 | 0.25 | 0.21 |  | 0.33 | 4.05
69 | 040103001002 | 填方 | m3 | 1627.869 | 2.02 | 187.85 |  | 1.82 | 14.63 | 12.38 |  | 19.68 | 238.38
分部分项工程量清单综合单价分析表
工程名称：迎宾大道（建发央著-文龙路）段整治项目 单项工程 | [11 empty] | 第13页 共20页
序号 | 项目编码 | 项目名称及特征描述 | 单位 | 工程量 | 综合单价组成(元) | [7 empty] | 综合单价 (元)
[5 empty] | 人工费 | 材料费 | 其中： 设备费 | 施工机具使用费 | 企业管理费 | 利润 | 规费 | 税金
(1)填方粒径要求:按设计要求 (2)填方来源、运距:外购 (3)密实度要求:按设计要求 (4)填方材料品种:机制砂
69.1 | 40101108 | 槽、坑回填砂(人工摊铺机械夯实) | m3 | 1627.869 | 2.02 | 187.85 |  | 1.82 | 14.63 | 12.38 |  | 19.68 | 238.38
70 | 040103001003 | 填方 (1)填方粒径要求:按设计要求 (2)填方来源、运距:场内 (3)密实度要求:按设计要求 (4)填方材料品种:原土 | m3 | 862.57 | 2.5 | 0.37 |  | 3.48 | 0.48 | 0.41 |  | 0.65 | 7.89
70.1 | 40101106 | 槽、坑回填土(人机配合回填碾压) | m3 | 862.57 | 2.5 | 0.37 |  | 3.48 | 0.48 | 0.41 |  | 0.65 | 7.89
71 | 040103002003 | 余方弃置 (1)弃土 (2)投标单位自行考虑 | m3 | 2635.95 | 0.17 |  |  | 8.83 | 0.69 | 0.58 |  | 0.92 | 11.19
71.1 | 40101091T | 自卸汽车运土(载重10t以外 运距3km以内) | m3 | 2635.95 | 0.17 |  |  | 8.83 | 0.69 | 0.58 |  | 0.92 | 11.19
72 | 040501004001 | 塑料管 (1)连接形式:电熔连接 (2)垫层、基础材质及厚度: (3)铺设深度:2.0m以内 (4)材质及规格:HDPE缠绕增强管，DN300，环刚度8KN/m2 | m | 258.4 | 7.69 | 175.27 |  | 0.4 | 13.99 | 11.84 |  | 18.83 | 228.03
72.1 | 40502072 | 塑料排水管管道铺设(塑料管铺设管径300mm以内) | m | 258.4 | 5.77 | 175.2 |  |  | 13.81 | 11.69 |  | 18.58 | 225.05
72.2 | 40502240 | 承插口、企口橡胶圈接口(橡胶圈连接管径300mm以内) | 个 |  | 24.88 | 3.21 |  |  | 2.14 | 1.81 |  | 2.88 | 34.92
72.3 | 40502258 | 塑料管电熔连接(电熔连接管径300mm以内) | 个 | 43 | 11.54 | 0.42 |  | 2.41 | 1.1 | 0.93 |  | 1.48 | 17.88
73 | 040501001001 | 混凝土管 (1)规格:II级钢筋混凝土排水管，DN1000 (2)接口方式:橡胶图 (3)管座材质:200厚砂石底层，详见06MS201-1-p19 (4)铺设深度:2m以内 | m | 313 | 141.99 | 665.98 |  | 10.01 | 62.41 | 52.82 |  | 83.99 | 1017.2
分部分项工程量清单综合单价分析表
工程名称：迎宾大道（建发央著-文龙路）段整治项目 单项工程 | [11 empty] | 第14页 共20页
序号 | 项目编码 | 项目名称及特征描述 | 单位 | 工程量 | 综合单价组成(元) | [7 empty] | 综合单价 (元)
[5 empty] | 人工费 | 材料费 | 其中： 设备费 | 施工机具使用费 | 企业管理费 | 利润 | 规费 | 税金
73.1 | 40502058 | 承插式混凝土管(Φ200-2000)(钢筋混凝土管 人机配合下管 管径1000mm以内) | m | 300 | 23.27 | 293.39 |  | 8.93 | 24.84 | 21.03 |  | 33.43 | 404.89
73.2 | 40502245 | 承插口、企口橡胶圈接口(橡胶圈连接管径1000mm以内) | 个 | 150 | 119.06 | 15.55 |  |  | 10.27 | 8.69 |  | 13.82 | 167.39
73.3 | 40501056 | 垫层(砂) | m3 | 159.53 | 48.37 | 209.98 |  | 2.17 | 19.88 | 16.82 |  | 26.75 | 323.97
73.4 | 40501053T | C15垫层(预拌非泵送普通混凝土) | m3 | 214.5 | 55.42 | 394.42 |  | 0.51 | 34.36 | 29.08 |  | 46.24 | 560.03
74 | 040501001002 | 混凝土管 (1)规格:II级钢筋混凝土排水管，DN800 (2)接口方式:橡胶图 (3)管座材质:200厚砂石底层，详见06MS201-1-p19 (4)铺设深度:2m以内 | m | 185 | 104.58 | 475.49 |  | 6.53 | 44.76 | 37.88 |  | 60.23 | 729.46
74.1 | 40502056 | 承插式混凝土管(Φ200-2000)(钢筋混凝土管 人机配合下管 管径800mm以内) | m | 179.05 | 15.66 | 207.63 |  | 5.5 | 17.46 | 14.78 |  | 23.49 | 284.52
74.2 | 40502244 | 承插口、企口橡胶圈接口(橡胶圈连接管径800mm以内) | 个 | 90 | 88.58 | 11.05 |  |  | 7.6 | 6.43 |  | 10.23 | 123.89
74.3 | 40501056 | 垫层(砂) | m3 | 83.44 | 48.37 | 209.98 |  | 2.17 | 19.88 | 16.82 |  | 26.75 | 323.97
74.4 | 40501053T | C15垫层(预拌非泵送普通混凝土) | m3 | 81.826 | 55.42 | 394.42 |  | 0.51 | 34.36 | 29.08 |  | 46.24 | 560.03
75 | 040501001003 | 混凝土管 (1)规格:II级钢筋混凝土排水管，DN600 (2)接口方式:橡胶图 (3)管座材质:200厚砂石底层，详见06MS201-1-p19 (4)铺设深度:2m以内 | m | 257.28 | 67.28 | 292.83 |  | 2.42 | 27.66 | 23.41 |  | 37.22 | 450.82
75.1 | 40502054 | 承插式混凝土管(Φ200-2000)(钢筋混凝土管 人机配合下管 管径600mm以内) | m | 247.88 | 12.2 | 144.44 |  | 1.83 | 12.09 | 10.23 |  | 16.27 | 197.06
75.2 | 40502243 | 承插口、企口橡胶圈接口(橡胶圈连接管径600mm以内) | 个 | 124 | 62.01 | 8.9 |  |  | 5.41 | 4.58 |  | 7.28 | 88.18
75.3 | 40501056 | 垫层(砂) | m3 | 63.37 | 48.37 | 209.98 |  | 2.17 | 19.88 | 16.82 |  | 26.75 | 323.97
75.4 | 40501053T | C15垫层(预拌非泵送普通混凝土) | m3 | 63.705 | 55.42 | 394.42 |  | 0.51 | 34.36 | 29.08 |  | 46.24 | 560.03
76 | 040504009001 | 雨水口 | 座 | 24 | 248.54 | 684.25 |  | 2.34 | 71.35 | 60.38 |  | 96.02 | 1162.88
分部分项工程量清单综合单价分析表
工程名称：迎宾大道（建发央著-文龙路）段整治项目 单项工程 | [11 empty] | 第15页 共20页
序号 | 项目编码 | 项目名称及特征描述 | 单位 | 工程量 | 综合单价组成(元) | [7 empty] | 综合单价 (元)
[5 empty] | 人工费 | 材料费 | 其中： 设备费 | 施工机具使用费 | 企业管理费 | 利润 | 规费 | 税金
(1)C15丶C30 (2)垫层、基础材质及厚度:100mm厚C15砼垫层 (3)砌筑材料品种、规格:砖 (4)砂浆强度等级及配合比:M10水泥砂浆砌MU10砖 (5)雨水箅子及圈口材质、型号、规格:双箅平篦式铸铁雨水井箅 (6)名称:16S518-12
76.1 | 40501005T | C15排水井垫层(预拌非泵送普通混凝土) | m3 | 0.195 | 167.25 | 394.18 |  | 0.51 | 42.88 | 36.29 |  | 57.7 | 698.81
76.2 | 40501022T | C15井底流槽(现浇预拌泵送普通混凝土) | m3 | 0.028 | 289.03 | 468.63 |  | 3.54 | 58.08 | 49.16 |  | 78.16 | 946.6
76.3 | 40501007T | 砌筑井壁(砖砌井壁 矩形) | m3 | 0.65 | 199.99 | 245.1 |  | 2.28 | 34.13 | 28.89 |  | 45.94 | 556.33
76.4 | 40501024T | 勾缝及抹灰(砖墙 勾缝) | m2 | 2.562 | 7.59 | 0.92 |  | 0.03 | 0.65 | 0.55 |  | 0.88 | 10.62
76.5 | 40501108T | C30预拌非泵送普通混凝土(过梁 体积(0.5m3以内)) | m3 | 0.015 | 450.05 | 761.75 |  | 11.38 | 93.33 | 78.99 |  | 125.6 | 1521.1
76.6 | 40501127 | 安装(检查井过梁 体积(0.5m3以内)) | m3 | 0.015 | 194.4 | 49 |  | 14.85 | 19.7 | 16.68 |  | 26.52 | 321.15
76.7 | 40304007T | 现浇混凝土(螺纹钢筋 φ10以外) | t | 0.003 | 570.73 | 5071.92 |  | 62.03 | 435.27 | 368.4 |  | 585.75 | 7094.1
76.8 | 40501041T | 井盖、井箅安装(雨水井 铸铁平箅) | 套 | 1 | 47.02 | 405.21 |  |  | 34.51 | 29.2 |  | 46.43 | 562.37
77 | 040504002002 | 混凝土井 (1)检查井Φ1100（12S522页21）平均深度1.61m (2)混凝土强度等级:C25 (3)垫层、基础材质及厚度:100厚C15砼垫层+220厚C25混凝土基础 (4)防渗、防水要求:S4 (5)井盖、井圈材质及规格:可调防盗式球墨铸铁井盖 (6)踏步材质、规格:塑钢爬梯踏步 | 座 | 9 | 661.77 | 4371.41 |  | 43.74 | 387.36 | 327.85 |  | 521.3 | 6313.44
77.1 | 40501005T | C15排水井垫层(预拌非泵送普通混凝土) | m3 | 0.308 | 167.25 | 394.18 |  | 0.51 | 42.88 | 36.29 |  | 57.7 | 698.81
77.2 | 40501022T | C15井底流槽(现浇预拌非泵送普通混凝土) | m3 | 0.19 | 289.03 | 437.16 |  | 3.54 | 55.68 | 47.12 |  | 74.93 | 907.46
77.3 | 40601058T | C25预拌非泵送抗渗混凝土半地下室池底(平池底 厚度50cm以内) 排水井底板 | m3 | 0.497 | 89.39 | 448.59 |  | 0.16 | 41.06 | 34.75 |  | 55.26 | 669.21
分部分项工程量清单综合单价分析表
工程名称：迎宾大道（建发央著-文龙路）段整治项目 单项工程 | [11 empty] | 第16页 共20页
序号 | 项目编码 | 项目名称及特征描述 | 单位 | 工程量 | 综合单价组成(元) | [7 empty] | 综合单价 (元)
[5 empty] | 人工费 | 材料费 | 其中： 设备费 | 施工机具使用费 | 企业管理费 | 利润 | 规费 | 税金
77.4 | 40304003T | 预制混凝土(螺纹钢筋 φ10以外) | t | 0.021 | 552.14 | 5076.03 |  | 66.03 | 434.47 | 367.72 |  | 584.68 | 7081.07
77.5 | 40501018T | C25预拌非泵送普通混凝土模块式检查井(模块式圆形检查井 井壁厚240mm) | m3 | 1.081 | 121.08 | 1927.67 |  | 4.23 | 156.64 | 132.58 |  | 210.8 | 2553
77.6 | 40501111T | C25预拌非泵送普通混凝土(井室盖板) | m3 | 0.18 | 346.29 | 545.49 |  | 0.32 | 68.07 | 57.61 |  | 91.6 | 1109.38
77.7 | 40501122 | 安装(井室盖板 矩形盖板(每块体积在0.3m3以内)) | m3 | 0.18 | 148.45 | 42.69 |  | 14.85 | 15.72 | 13.3 |  | 21.15 | 256.16
77.8 | 40304003T | 预制混凝土(螺纹钢筋 φ10以外) | t | 0.02 | 552.14 | 5076.03 |  | 66.03 | 434.47 | 367.72 |  | 584.68 | 7081.07
77.9 | 40501033T | C25预拌非泵送普通混凝土混凝土井筒 | m | 0.4 | 281.02 | 375.46 |  | 18.05 | 51.47 | 43.56 |  | 69.26 | 838.82
77.10 | 40501047 | 井盖、井箅安装(可调式球墨铸铁井盖井座 Φ700) | 座 | 1 | 65.05 | 1357.11 |  | 25.6 | 110.46 | 93.49 |  | 148.65 | 1800.36
77.11 | 40501049 | 井盖、井箅安装(安全防坠网) | 座 | 1 | 20.61 | 31.96 |  |  | 4.01 | 3.39 |  | 5.4 | 65.37
77.12 | 40107011 | 钢管井字架(井深2m以内) | 座 | 1 | 70.27 | 6.94 |  |  | 5.89 | 4.99 |  | 7.93 | 96.02
78 | 040504002003 | 混凝土井 (1)检查井Φ1300（12S522页21）平均深度2.39m (2)混凝土强度等级:C25 (3)垫层、基础材质及厚度:100厚C15砼垫层+220厚C25混凝土基础 (4)防渗、防水要求:S4 (5)井盖、井圈材质及规格:可调防盗式球墨铸铁井盖 (6)踏步材质、规格:塑钢爬梯踏步 | 座 | 8 | 951.41 | 6675.97 |  | 50.19 | 585.8 | 495.78 |  | 788.31 | 9547.47
78.1 | 40501005T | C15排水井垫层(预拌非泵送普通混凝土) | m3 | 0.373 | 167.25 | 394.18 |  | 0.51 | 42.88 | 36.29 |  | 57.7 | 698.81
78.2 | 40501022T | C15井底流槽(现浇预拌非泵送普通混凝土) | m3 | 0.33 | 289.03 | 437.16 |  | 3.54 | 55.68 | 47.12 |  | 74.93 | 907.46
78.3 | 40601062T | C25预拌非泵送抗渗混凝土半地下室池底(圆池底 厚度50cm以内) | m3 | 0.616 | 110.92 | 452.21 |  | 0.43 | 43 | 36.39 |  | 57.87 | 700.82
78.4 | 40304003T | 预制混凝土(螺纹钢筋 φ10以外) | t | 0.026 | 552.14 | 4984.06 |  | 66.03 | 427.45 | 361.78 |  | 575.23 | 6966.69
78.5 | 40501018T | C25预拌非泵送抗渗混凝土模块式检查井(模块式圆形检查井 井壁厚240mm) | m3 | 2.147 | 121.08 | 1940.79 |  | 4.23 | 157.64 | 133.42 |  | 212.14 | 2569.3
78.6 | 40501111T | C25预拌非泵送普通混凝土(井室盖板) | m3 | 0.2 | 346.29 | 545.49 |  | 0.32 | 68.07 | 57.61 |  | 91.6 | 1109.38
分部分项工程量清单综合单价分析表
工程名称：迎宾大道（建发央著-文龙路）段整治项目 单项工程 | [11 empty] | 第17页 共20页
序号 | 项目编码 | 项目名称及特征描述 | 单位 | 工程量 | 综合单价组成(元) | [7 empty] | 综合单价 (元)
[5 empty] | 人工费 | 材料费 | 其中： 设备费 | 施工机具使用费 | 企业管理费 | 利润 | 规费 | 税金
78.7 | 40501122 | 安装(井室盖板 矩形盖板(每块体积在0.3m3以内)) | m3 | 0.2 | 148.45 | 42.69 |  | 14.85 | 15.72 | 13.3 |  | 21.15 | 256.16
78.8 | 40304003T | 预制混凝土(螺纹钢筋 φ10以外) | t | 0.029 | 552.14 | 4984.06 |  | 66.03 | 427.45 | 361.78 |  | 575.23 | 6966.69
78.9 | 40501033T | C25预拌非泵送普通混凝土混凝土井筒 | m | 0.4 | 281.02 | 375.46 |  | 18.05 | 51.47 | 43.56 |  | 69.26 | 838.82
78.10 | 40501047 | 井盖、井箅安装(可调式球墨铸铁井盖井座 Φ700) | 座 | 1 | 65.05 | 1357.11 |  | 25.6 | 110.46 | 93.49 |  | 148.65 | 1800.36
78.11 | 40501049 | 井盖、井箅安装(安全防坠网) | 座 | 1 | 20.61 | 31.96 |  |  | 4.01 | 3.39 |  | 5.4 | 65.37
78.12 | 40107012 | 钢管井字架(井深4m以内) | 座 | 1 | 137.98 | 8.23 |  |  | 11.16 | 9.44 |  | 15.01 | 181.82
79 | 040504002005 | 混凝土井 (1)检查井1600*1200（12S522页33）平均深度2.38m (2)混凝土强度等级:C25 (3)垫层、基础材质及厚度:100厚C15砼垫层+300厚C25混凝土基础 (4)防渗、防水要求:S4 (5)井盖、井圈材质及规格:可调防盗式球墨铸铁井盖 (6)踏步材质、规格:塑钢爬梯踏步 | 座 | 7 | 1425.16 | 9005.35 |  | 66.06 | 800.9 | 677.84 |  | 1077.79 | 13053.08
79.1 | 40501005T | C15排水井垫层(预拌非泵送普通混凝土) | m3 | 0.572 | 167.25 | 231.01 |  | 0.51 | 30.43 | 25.75 |  | 40.95 | 495.9
79.2 | 40501022T | C15井底流槽(现浇预拌非泵送普通混凝土) | m3 | 0.7 | 289.03 | 437.16 |  | 3.54 | 55.68 | 47.12 |  | 74.93 | 907.46
79.3 | 40601058T | C25预拌非泵送抗渗混凝土半地下室池底(平池底 厚度50cm以内) 排水井底板 | m3 | 0.96 | 89.39 | 448.59 |  | 0.16 | 41.06 | 34.75 |  | 55.26 | 669.21
79.4 | 40501020T | C25预拌非泵送抗渗混凝土模块式检查井(模块式矩形检查井 井壁厚300mm) | m3 | 3.283 | 128.14 | 1781.42 |  | 4.06 | 146.01 | 123.58 |  | 196.49 | 2379.7
79.5 | 40304007T | 现浇混凝土(螺纹钢筋 φ10以外) | t | 0.041 | 570.73 | 5071.92 |  | 62.03 | 435.27 | 368.4 |  | 585.75 | 7094.1
79.6 | 40501111T | C25预拌非泵送普通混凝土(井室盖板) | m3 | 0.504 | 346.29 | 545.49 |  | 0.32 | 68.07 | 57.61 |  | 91.6 | 1109.38
79.7 | 40501124 | 安装(井室盖板 矩形盖板(每块体积在0.7m3以内)) | m3 | 0.504 | 121.62 | 34.92 |  | 22.32 | 13.65 | 11.55 |  | 18.37 | 222.43
79.8 | 40304003T | 预制混凝土(螺纹钢筋 φ10以外) | t | 0.017 | 552.14 | 5076.03 |  | 66.03 | 434.47 | 367.72 |  | 584.68 | 7081.07
79.9 | 40304003T | 预制混凝土(螺纹钢筋 φ10以外) | t | 0.029 | 552.14 | 4984.06 |  | 66.03 | 427.45 | 361.78 |  | 575.23 | 6966.69
分部分项工程量清单综合单价分析表
工程名称：迎宾大道（建发央著-文龙路）段整治项目 单项工程 | [11 empty] | 第18页 共20页
序号 | 项目编码 | 项目名称及特征描述 | 单位 | 工程量 | 综合单价组成(元) | [7 empty] | 综合单价 (元)
[5 empty] | 人工费 | 材料费 | 其中： 设备费 | 施工机具使用费 | 企业管理费 | 利润 | 规费 | 税金
79.10 | 40501033T | C25预拌非泵送普通混凝土混凝土井筒 | m | 0.4 | 281.02 | 398.86 |  | 18.05 | 53.25 | 45.07 |  | 71.66 | 867.91
79.11 | 40501047 | 井盖、井箅安装(可调式球墨铸铁井盖井座 Φ700) | 座 | 1 | 65.05 | 1357.11 |  | 25.6 | 110.46 | 93.49 |  | 148.65 | 1800.36
79.12 | 40501049 | 井盖、井箅安装(安全防坠网) | 座 | 1 | 20.61 | 31.96 |  |  | 4.01 | 3.39 |  | 5.4 | 65.37
79.13 | 40107012 | 钢管井字架(井深4m以内) | 座 | 1 | 137.98 | 8.23 |  |  | 11.16 | 9.44 |  | 15.01 | 181.82
80 | 040504002006 | 混凝土井 (1)检查井1800*1800（12S522页页49）平均深度1.69m (2)混凝土强度等级:C25 (3)垫层、基础材质及厚度:100厚C15砼垫层+300厚C25混凝土基础 (4)防渗、防水要求:S4 (5)井盖、井圈材质及规格:可调防盗式球墨铸铁井盖 (6)踏步材质、规格:塑钢爬梯踏步 | 座 | 4 | 1322.3 | 7924.57 |  | 69.82 | 710.87 | 601.64 |  | 956.64 | 11585.86
80.1 | 40501005T | C15排水井垫层(预拌非泵送普通混凝土) | m3 | 0.784 | 167.25 | 231.01 |  | 0.51 | 30.43 | 25.75 |  | 40.95 | 495.9
80.2 | 40601058T | C25预拌非泵送抗渗混凝土半地下室池底(平池底 厚度50cm以内) 排水井底板 | m3 | 1.487 | 89.39 | 448.59 |  | 0.16 | 41.06 | 34.75 |  | 55.26 | 669.21
80.3 | 40501020T | C25预拌非泵送抗渗混凝土模块式检查井(模块式矩形检查井 井壁厚300mm) | m3 | 2.377 | 128.14 | 1781.42 |  | 4.06 | 146.01 | 123.58 |  | 196.49 | 2379.7
80.4 | 40304007T | 现浇混凝土(螺纹钢筋 φ10以外) | t | 0.092 | 570.73 | 5071.92 |  | 62.03 | 435.27 | 368.4 |  | 585.75 | 7094.1
80.5 | 40501111T | C25预拌非泵送普通混凝土(井室盖板) | m3 | 0.68 | 346.29 | 545.49 |  | 0.32 | 68.07 | 57.61 |  | 91.6 | 1109.38
80.6 | 40501124 | 安装(井室盖板 矩形盖板(每块体积在0.7m3以内)) | m3 | 0.68 | 121.62 | 34.92 |  | 22.32 | 13.65 | 11.55 |  | 18.37 | 222.43
80.7 | 40304003T | 预制混凝土(螺纹钢筋 φ10以外) | t | 0.002 | 552.14 | 5076.03 |  | 66.03 | 434.47 | 367.72 |  | 584.68 | 7081.07
80.8 | 40304003T | 预制混凝土(螺纹钢筋 φ10以外) | t | 0.083 | 552.14 | 4984.06 |  | 66.03 | 427.45 | 361.78 |  | 575.23 | 6966.69
80.9 | 40501033T | C25预拌非泵送普通混凝土混凝土井筒 | m | 0.4 | 281.02 | 398.86 |  | 18.05 | 53.25 | 45.07 |  | 71.66 | 867.91
80.10 | 40501047 | 井盖、井箅安装(可调式球墨铸铁井盖井座 Φ700) | 座 | 1 | 65.05 | 1357.11 |  | 25.6 | 110.46 | 93.49 |  | 148.65 | 1800.36
80.11 | 40501049 | 井盖、井箅安装(安全防坠网) | 座 | 1 | 20.61 | 31.96 |  |  | 4.01 | 3.39 |  | 5.4 | 65.37
分部分项工程量清单综合单价分析表
工程名称：迎宾大道（建发央著-文龙路）段整治项目 单项工程 | [11 empty] | 第19页 共20页
序号 | 项目编码 | 项目名称及特征描述 | 单位 | 工程量 | 综合单价组成(元) | [7 empty] | 综合单价 (元)
[5 empty] | 人工费 | 材料费 | 其中： 设备费 | 施工机具使用费 | 企业管理费 | 利润 | 规费 | 税金
80.12 | 40107012 | 钢管井字架(井深4m以内) | 座 | 1 | 137.98 | 8.23 |  |  | 11.16 | 9.44 |  | 15.01 | 181.82
81 | 040504007001 | 混凝土出水口 (1)出水口 D=1000 (2)C15混凝土垫层、C30基础 (3)M7.5浆砌MU30块石 (4)C30混凝土帽石 (5)详图集06MS201-9页5 | 座
81.1 | 40501005T | C15排水井垫层(预拌非泵送普通混凝土) | m3 |  | 167.25 | 394.18 |  | 0.51 | 42.88 | 36.29 |  | 57.7 | 698.81
81.2 | 40501022T | C15井底流槽(现浇预拌泵送普通混凝土) | m3 |  | 289.03 | 468.63 |  | 3.54 | 58.08 | 49.16 |  | 78.16 | 946.6
81.3 | 40501007T | 砌筑井壁(砖砌井壁 矩形) | m3 |  | 199.99 | 245.1 |  | 2.28 | 34.13 | 28.89 |  | 45.94 | 556.33
81.4 | 40501024T | 勾缝及抹灰(砖墙 勾缝) | m2 |  | 7.59 | 0.92 |  | 0.03 | 0.65 | 0.55 |  | 0.88 | 10.62
81.5 | 40501108T | C30预拌非泵送普通混凝土(过梁 体积(0.5m3以内)) | m3 |  | 450.05 | 761.75 |  | 11.38 | 93.33 | 78.99 |  | 125.6 | 1521.1
81.6 | 40501127 | 安装(检查井过梁 体积(0.5m3以内)) | m3 |  | 194.4 | 49 |  | 14.85 | 19.7 | 16.68 |  | 26.52 | 321.15
81.7 | 40304007T | 现浇混凝土(螺纹钢筋 φ10以外) | t |  | 570.73 | 5071.92 |  | 62.03 | 435.27 | 368.4 |  | 585.75 | 7094.1
81.8 | 40501041T | 井盖、井箅安装(雨水井 铸铁平箅) | 套 |  | 47.02 | 405.21 |  |  | 34.51 | 29.2 |  | 46.43 | 562.37
82 | 040504006001 | 砌体出水口 (1)八字出水口 D=1000 (2)C15混凝土垫层、C30基础 (3)M7.5浆砌MU30块石 (4)C30混凝土帽石 (5)详图集06MS201-9页5 | 座 | 1 | 1690.84 | 3753.87 |  | 57.29 | 419.81 | 355.34 |  | 564.91 | 6842.06
82.1 | 40601058T | C30预拌非泵送普通混凝土半地下室池底(平池底 厚度50cm以内) | m3 | 2.37 | 85.13 | 439.63 |  | 0.15 | 40.05 | 33.9 |  | 53.9 | 652.76
82.2 | 40501005T | C15排水井垫层(预拌非泵送普通混凝土) | m3 | 1.41 | 167.25 | 394.19 |  | 0.51 | 42.88 | 36.29 |  | 57.7 | 698.82
82.3 | 40106012T | 片石挡土墙(浆砌) | m3 | 11.31 | 110.81 | 190.64 |  | 4.97 | 23.38 | 19.79 |  | 31.46 | 381.05
83 | 040803004001 | 管道包封 (1)C20 (2)管道包封 | m | 258.4 | 158.21 | 95.54 |  | 1.25 | 19.46 | 16.47 |  | 26.18 | 317.11
83.1 | 40501070T | 渠(管)道基础(混凝土枕基 现浇) 满包混凝土加固时 | m3 | 79.939 | 511.42 | 308.83 |  | 4.05 | 62.89 | 53.23 |  | 84.64 | 1025.06
分部分项工程量清单综合单价分析表
工程名称：迎宾大道（建发央著-文龙路）段整治项目 单项工程 | [11 empty] | 第20页 共20页
序号 | 项目编码 | 项目名称及特征描述 | 单位 | 工程量 | 综合单价组成(元) | [7 empty] | 综合单价 (元)
[5 empty] | 人工费 | 材料费 | 其中： 设备费 | 施工机具使用费 | 企业管理费 | 利润 | 规费 | 税金
84 | 040202011005 | 碎石 (1)10cm (2)碎石 | m2 | 206.72 | 6.24 | 15.25 |  | 0.25 | 1.66 | 1.4 |  | 2.23 | 27.04
84.1 | 40501058 | 垫层(碎石) | m3 | 20.672 | 62.4 | 152.52 |  | 2.54 | 16.59 | 14.04 |  | 22.33 | 270.42
85 | 011615001001 | 开孔（打洞） (1)涵洞开孔 (2)1m | 个 | 1 | 53.76 | 1.76 |  |  | 4.24 | 3.59 |  | 5.7 | 69.05
85.1 | 31011175 | 混凝土墙体钻孔(钻孔直径200mm以内) | 个 | 1 | 53.76 | 1.76 |  |  | 4.24 | 3.59 |  | 5.7 | 69.05

## 单价措施项目清单综合单价分析表(1)
单价措施项目清单综合单价分析表
工程名称：迎宾大道（建发央著-文龙路）段整治项目 单项工程 | [11 empty] | 第1页 共2页
序号 | 项目编码 | 项目名称及特征描述 | 单位 | 工程量 | 综合单价组成(元) | [7 empty] | 综合单价 (元)
[5 empty] | 人工费 | 材料费 | 施工机具使用费 | 企业管理费 | 利润 | 规费 | 税金
市政工程 | [13 empty] | 单位工程(17市政)
通用项目 | [13 empty] | 分项工程(17市政)
1 | 041106001001 | 大型机械设备进出场及安拆 (1)大型进出场 | 项 | 1 | 994.26 | 1171.47 | 4279.88 | 491.8 | 416.24 |  | 661.83 |  | 8015.48
1.1 | 10117123 | 履带式单斗挖掘机进出场费(1m3以内) | 台次 | 1 |  | 178.71 | 1241.63 | 108.37 | 91.72 |  | 145.84 |  | 1766.27
1.2 | 40107062 | 大型机械设备进出场(沥青混凝土摊铺机) | 台次 | 1 | 723.1 | 505.43 | 1536.31 | 210.96 | 178.55 |  | 283.89 |  | 3438.24
1.3 | 40107063 | 大型机械设备进出场(路面铣刨机) | 台次 | 1 | 271.16 | 487.33 | 1501.94 | 172.47 | 145.97 |  | 232.1 |  | 2810.97
2 | 041111002001 | 固定式夹芯压型钢板围挡 (1)2.5m (2)双层夹心彩钢板 | m·d（m） | 1380 | 26.34 | 27.32 |  | 4.09 | 3.47 |  | 5.51 |  | 66.73
2.1 | 40107040T | 施工现场围挡(彩钢板施工围挡 封闭式 砖基础 高2.5m) | m | 1380 | 26.34 | 27.32 |  | 4.09 | 3.47 |  | 5.51 |  | 66.73
道路工程 | [13 empty] | 分项工程(17市政)
排水工程 | [13 empty] | 分项工程(17市政)
3 | 041103001001 | 围堰 (1)围堰类型:草袋围堰，黏土心墙 (2)围堰顶宽及底宽:2.5m，3.7m (3)围堰高度:1.5m (4)场内原土，内运按照1Km计取 | m3 | 525.45 | 65.09 | 19.96 | 10.04 | 7.26 | 6.15 |  | 9.77 |  | 118.26
3.1 | 40107017T | 土草围堰(草袋围堰) | m3 | 355.95 | 76.67 | 29.46 | 4.21 | 8.42 | 7.13 |  | 11.33 |  | 137.22
3.2 | 40107016T | 土草围堰(筑土围堰) | m3 | 169.5 | 40.26 |  | 4.21 | 3.39 | 2.87 |  | 4.57 |  | 55.3
3.3 | 40101091 | 自卸汽车运土(载重10t以外 运距1km以内) | m3 | 525.45 | 0.17 |  | 5.83 | 0.46 | 0.39 |  | 0.62 |  | 7.47
4 | 041112001001 | 钢板桩支撑 (1)22#槽钢（28.453kg/m），单侧3根/m (2)6m | m | 706 | 40.27 | 43.69 | 166.4 | 19.1 | 16.17 |  | 25.71 |  | 311.34
4.1 | 40102010 | 陆上打拔槽型钢板桩(陆上打槽型钢板桩 打6m以内 三类土) | t | 361.581 | 40.67 | 38.12 | 169.04 | 18.91 | 16 |  | 25.45 |  | 308.19
4.2 | 40102014 | 陆上打拔槽型钢板桩(陆上拔槽型钢板桩 拔6m以内 三类土) | t | 361.581 | 37.96 |  | 155.87 | 14.79 | 12.52 |  | 19.9 |  | 241.04
单价措施项目清单综合单价分析表
工程名称：迎宾大道（建发央著-文龙路）段整治项目 单项工程 | [11 empty] | 第2页 共2页
序号 | 项目编码 | 项目名称及特征描述 | 单位 | 工程量 | 综合单价组成(元) | [7 empty] | 综合单价 (元)
[5 empty] | 人工费 | 材料费 | 施工机具使用费 | 企业管理费 | 利润 | 规费 | 税金
4.3 | BC-002T | 钢板桩使用费 | t | 361.581 |  | 47.18 |  | 3.6 | 3.05 |  | 4.84 |  | 58.67

## 人工、材料设备、机械汇总表(1)
人工、材料设备、机械汇总表
工程名称：迎宾大道（建发央著-文龙路）段整治项目 单项工程 | [5 empty] | 第1页 共6页
序号 | 工料机编码 | 工料机名称 | 规格、型号等特殊要求 | 单位 | 数量 | 单价 | 合价
一 |  | 人工 |  |  |  |  | 0
1 | 00010040 | 定额人工费 |  | 元 |  |  | 386387.11
二 |  | 材料
1 | 01000030 | 型钢 | 综合 | kg | 3291.3 | 3.547 | 11674.24
2 | 01010100 | 螺纹钢筋 | HRB335Φ12 | t | 0.075 | 4791 | 358.75
3 | 01010240 | 螺纹钢筋 | HRB400Φ12 | t | 1.197 | 4791 | 5735.02
4 | 01010250 | 螺纹钢筋 | HRB400Φ14 | t | 2.065 | 4703 | 9710.61
5 | 01010330 | 螺纹钢筋 | HRB400EΦ12 | t | 0.028 | 4791 | 134.53
6 | 01030070 | 镀锌铁丝 | 8# | kg | 7 | 4.69 | 32.83
7 | 01030080 | 镀锌铁丝 | 10# | kg | 2.683 | 4.87 | 13.07
8 | 01030110 | 镀锌铁丝 | 16# | kg | 10.211 | 5.13 | 52.38
9 | 01030140 | 镀锌铁丝 | 22# | kg | 5.445 | 5.49 | 29.89
10 | 01090200 | 圆钢 | Φ10以内 | kg | 45.152 | 5.068 | 228.83
11 | 01090210 | 圆钢 | Φ10以外 | ㎏ | 1243.579 | 3.04 | 3780.48
12 | 01090290 | 圆钢 | Ф10 | t | 0.816 | 4994 | 4075.1
13 | 01130130 | 扁钢 | 40×6 | kg | 56.178 | 3.81 | 214.04
14 | 01210010 | 角钢 | 综合 | kg | 11.551 | 5.268 | 60.85
15 | 02051400 | 橡胶圈(混凝土管) | DN300 | 个 |  | 2.57
16 | 02051430 | 橡胶圈(混凝土管) | DN600 | 个 | 127.72 | 7.58 | 968.12
17 | 02051450 | 橡胶圈(混凝土管) | DN800 | 个 | 92.7 | 9.38 | 869.53
18 | 02051470 | 橡胶圈(混凝土管) | DN1000 | 个 | 155.53 | 13.37 | 2079.44
19 | 02090040 | 塑料薄膜 |  | kg | 185.751 | 6.86 | 1274.25
20 | 02090050 | 塑料薄膜 |  | m2 | 1276.107 | 0.41 | 523.2
21 | 02270060 | 清洁棉布 |  | kg | 1.393 | 12.75 | 17.76
22 | 02290001 | 麻绳 |  | kg | 108.921 | 4.38 | 477.07
23 | 02330010 | 草袋 |  | 个 | 8387.621 | 1.46 | 12245.93
24 | 03010550 | 圆钉 |  | kg | 166.987 | 5.58 | 931.79
25 | 03012300 | 不锈钢膨胀螺栓 |  | 个 | 235.2 | 0.81 | 190.51
26 | 03012850 | 带帽带垫螺栓 | M12×100 | 套 | 9.065 | 0.65 | 5.89
27 | 03012870 | 带帽带垫螺栓 | M16×150 | 套 | 2.267 | 2.65 | 6.01
28 | 03130370 | 电焊条 | 结422Φ3.2 | kg | 27.047 | 5.93 | 160.39
29 | 03130940 | 合金钢钻头 |  | 个 | 0.32 | 3.56 | 1.14
30 | 03131100 | 钢丝刷 |  | 把 | 5.715 | 1.64 | 9.37
31 | 03210610 | 零星卡具 |  | kg | 54.13 | 4.42 | 239.25
32 | 04010001 | 水泥 | 32.5 | kg | 1871.555 | 0.4 | 748.62
33 | 04010010 | 水泥 | 42.5 | kg | 402.354 | 0.418 | 168.18
34 | 04010170 | 散装水泥 | 42.5 | kg | 411770.273 | 0.391 | 161002.18
人工、材料设备、机械汇总表
工程名称：迎宾大道（建发央著-文龙路）段整治项目 单项工程 | [5 empty] | 第2页 共6页
序号 | 工料机编码 | 工料机名称 | 规格、型号等特殊要求 | 单位 | 数量 | 单价 | 合价
35 | 04030120 | 中(细)砂 | 损耗2%+膨胀1.18 | m3 | 0.002 | 200.92 | 0.31
36 | 04030170 | 机制砂 |  | m3 | 1.543 | 159.83 | 246.66
37 | 04030200 | 天然中砂 |  | m3 | 9.731 | 176.5 | 1717.49
38 | 04030230 | 净干砂（机制砂） |  | m3 | 3060.204 | 159.83 | 489112.4
39 | 04050210 | 碎石 | Φ5-16 | m3 | 364.49 | 112.77 | 41103.53
40 | 04050230 | 碎石 | Φ5-25 | m3 | 0.431 | 112.77 | 48.61
41 | 04050240 | 碎石 | Φ5-31.5 | m3 | 782.599 | 112.77 | 88253.65
42 | 04050250 | 碎石 | Φ5-40 | m3 | 614.299 | 112.77 | 69274.45
43 | 04050281 | 碎石 | Φ10～25 | m3 | 398.936 | 107.86 | 43029.23
44 | 04050290 | 碎石 | Φ20-40 | m3 |  | 107.86
45 | 04050330 | 碎石（沥青用） | Φ0~5 | m3 | 19.968 | 101.81 | 2032.94
46 | 04050410 | 碎石（级配） |  | m3 | 126.52 | 116.54 | 14744.65
47 | 04070040 | 石屑 |  | m3 | 225.681 | 55.52 | 12529.8
48 | 04090030 | 粉煤灰 | Ⅱ级 | kg | 77623.303 | 0.18 | 13972.19
49 | 04090350 | 粘土 |  | m3 |  | 28.52
50 | 04090350 | 粘土 |  | m3 | 331.034
51 | 04090430 | 矿粉 |  | kg | 2764.683 | 0.78 | 2156.45
52 | 04110100 | 芝麻白花岗岩路沿石 | A型路缘石（36cm*15cm） | m | 20 | 75.6 | 1512
53 | 04110200 | 片石 |  | m3 | 11.152 | 70.25 | 783.4
54 | 04110290 | 整毛石 | 不定长 | m3 | 1.323 | 323.94 | 428.66
55 | 04130720 | 水泥实心砖 | 240×115×53 MU10 | 块 | 8500.44 | 0.27 | 2295.12
56 | 04270050 | 混凝土垫块 |  | m3 | 0.006 | 492.08 | 2.89
57 | 04270270 | 矩形模块 | 25M | 块 | 1671.413 | 26.31 | 43974.87
58 | 04270300 | 弧形模块 | MY7～MY9 | 块 | 1857.287 | 23.02 | 42754.75
59 | 05030210 | 杉木锯材 |  | m3 | 0.559 | 1666.67 | 932.07
60 | 05030220 | 松木锯材 |  | m3 | 1.34 | 1331.41 | 1783.77
61 | 05030240 | 枕木 | 综合 | m3 | 0.24 | 1889.74 | 453.54
62 | 05050050 | 胶合板 | 13厚 | m2 | 5.037 | 21.48 | 108.2
63 | 09250001 | 彩钢夹芯板 | 50厚 | m2 | 759 | 28.76 | 21828.84
64 | 13010390 | 煤焦沥青漆 | L01-17 | kg | 15.209 | 10.44 | 158.78
65 | 13310010 | 乳化沥青 |  | kg | 7133.327 | 3.27 | 23325.98
66 | 13310030 | 石油沥青 | 60-100# | t | 4.071 | 2940 | 11968.18
67 | 13310050 | 石油沥青 | 10# | kg | 132.581 | 2.96 | 392.44
68 | 13330260 | 应力吸收卷材 |  | m2 | 970.556 | 11.15 | 10821.7
人工、材料设备、机械汇总表
工程名称：迎宾大道（建发央著-文龙路）段整治项目 单项工程 | [5 empty] | 第3页 共6页
序号 | 工料机编码 | 工料机名称 | 规格、型号等特殊要求 | 单位 | 数量 | 单价 | 合价
69 | 13350040 | 防水粉 |  | kg | 46.002 | 1.04 | 47.84
70 | 13350210 | 模板嵌缝料 |  | kg | 0.15 | 5.29 | 0.8
71 | 14030001 | 柴油 | 综合 | kg | 309.27 | 6.86 | 2121.59
72 | 14070160 | 机油 | 15# | kg | 0.02 | 5 | 0.1
73 | 14070260 | 润滑油 |  | kg | 63.875 | 6.27 | 400.5
74 | 14330130 | 三氯乙烯 |  | kg | 0.039 | 5.21 | 0.2
75 | 14350440 | 膨胀剂 |  | kg | 1439.344 | 0.65 | 935.57
76 | 14350570 | 脱模剂 |  | kg | 90.609 | 2.88 | 260.95
77 | 14351100 | 减水剂 | WR-S | kg | 4676.264 | 3.57 | 16694.26
78 | 14390180 | 氧气 |  | m3 | 1.533 | 4.01 | 6.15
79 | 14390190 | 乙炔气 |  | kg | 0.488 | 21.35 | 10.42
80 | 14410790 | 植筋胶 |  | kg | 8.204 | 15.57 | 127.74
81 | 17010310 | 焊接钢管 |  | kg | 13.999 | 5.504 | 77.05
82 | 17251840 | HDPE缠绕管 | DN300 | m | 263.568 | 169.23 | 44603.61
83 | 17290700 | 钢筋混凝土排水管(承插口) | Φ600 | m | 250.359 | 141.59 | 35448.3
84 | 17290720 | 钢筋混凝土排水管(承插口) | Φ800 | m | 180.841 | 203.54 | 36808.28
85 | 17290740 | 钢筋混凝土排水管(承插口) | Φ1000 | m | 303 | 287.61 | 87145.83
86 | 32070001 | 草皮 |  | m2 | 73.7 | 7.72 | 568.96
87 | 33050060 | 铸铁爬梯 |  | kg | 636.249 | 3.65 | 2322.31
88 | 33410550 | 塑钢爬梯 |  | 步 | 10.302 | 2.96 | 30.5
89 | 33410560 | 塑钢爬梯 |  | kg | 13.536
90 | 33410560 | 塑钢爬梯 |  | kg | 16.544 | 6.1 | 100.92
91 | 34050010 | 草板纸 | 80# | 张 | 74.089 | 1.05 | 77.79
92 | 34090130 | 金刚石刀片 |  | 片 | 6.257 | 386.36 | 2417.5
93 | 34110001 | 木柴 |  | kg | 150.217 | 0.46 | 69.1
94 | 34110030 | 电 |  | kW·h | 796.912 | 0.688 | 548.2
95 | 34110050 | 煤 |  | kg | 926.641 | 0.769 | 712.59
96 | 34110080 | 水 |  | m3 | 3072.25 | 3.1 | 9523.97
97 | 35010001 | 钢模板 |  | kg | 11.646 | 5.12 | 59.63
98 | 35020030 | 木支撑 |  | m3 | 1.501 | 1975 | 2963.97
99 | 35020120 | 梁卡具模板用 |  | kg | 0.402 | 3.96 | 1.59
100 | 35030170 | 扣件 |  | kg | 3.662 | 5.5 | 20.14
101 | 35030310 | 木脚手板 | 500 | m3 | 0.056 | 2113 | 118.33
102 | 35030380 | 槽型钢板桩使用费 |  | t·d | 2531.067 | 6.74 | 17059.39
103 | 35050080 | 井盖安全防护网 |  | 个 | 29.4 | 23.36 | 686.78
人工、材料设备、机械汇总表
工程名称：迎宾大道（建发央著-文龙路）段整治项目 单项工程 | [5 empty] | 第4页 共6页
序号 | 工料机编码 | 工料机名称 | 规格、型号等特殊要求 | 单位 | 数量 | 单价 | 合价
104 | 35090140 | 钢板桩 |  | t | 3.616 | 3758 | 13588.21
105 | 36010140 | 可调式检查井井盖井座 | 内径Φ700mm | 套 | 29 | 1320 | 38280
106 | 36010300 | 双箅平篦式铸铁雨水井箅 | 约重76kg QT500-7 380×1480 | 套 | 24.24 | 382.14 | 9263.07
107 | 49010030 | 其他材料费 |  | % | 23826.57 | 1 | 23826.57
108 | 49010040 | 其他材料费 |  | 元 | 27.71 | 1 | 27.71
109 | 49010700 | 回程费 |  | 元 | 624.349 | 1 | 624.35
110 | 80010020 | 水泥砂浆 | 1:2(32.5) | m3 | 3.401 | 369.572 | 1256.97
111 | 80010020 | 水泥砂浆 | 1:2(32.5) | m3 | 0.002 | 407.786 | 0.69
112 | 80010220 | 砌筑水泥砂浆 | M10(42.5) | m3 | 1.53 | 273.891 | 419.02
113 | 80010350 | 现拌砌筑砂浆 | M5(42.5) 砂子4.75mm 稠度50~70mm | m3 | 0.028 | 232.053 | 6.59
114 | 80010360 | 现拌砌筑砂浆 | M7.5(42.5) 砂子4.75mm 稠度50~70mm | m3 | 4.617 | 239.873 | 1107.61
115 | 80010370 | 现拌砌筑砂浆 | M10(42.5) 砂子4.75mm 稠度50~70mm | m3 | 3.566 | 256.295 | 913.99
116 | 80010480 | 现拌抹灰砂浆 | 1:2 M45(42.5) 砂子4.75mm 稠度50~70mm | m3 | 0.135 | 409.176 | 55.35
117 | 80213570 | 预拌非泵送普通混凝土 | C15(42.5) 碎石31.5mm 塌落度120-160mm | m3 | 386.844 | 375.56 | 145283.1
118 | 80213575 | 预拌非泵送普通混凝土 | C20(42.5) 碎石31.5mm 塌落度120-160mm | m3 | 14.523 | 390.27 | 5667.92
119 | 80213580 | 预拌非泵送普通混凝土 | C25(42.5) 碎石31.5mm 塌落度120-160mm | m3 | 18.32 | 406.94 | 7455.11
120 | 80213585 | 预拌非泵送普通混凝土 | C30(42.5) 碎石31.5mm 塌落度120-160mm | m3 | 4.472 | 422.63 | 1890.18
121 | 80213590 | 预拌非泵送普通混凝土 | C35(42.5) 碎石31.5mm 塌落度120-160mm | m3 | 719.542 | 438.32 | 315389.87
122 | 80213670 | 预拌泵送普通混凝土 | 泵送100m以下 C15(42.5) 碎石25mm 塌落度160-200mm | m3 | 0.682 | 405.96 | 276.9
123 | 80214870 | 预拌非泵送抗渗混凝土 | C25P6(42.5) 碎石31.5mm 塌落度120-160mm | m3 | 54.249 | 431.46 | 23406.43
124 | 80216140 | 预拌混凝土 | C10 | m3 | 7.247 | 217.95 | 1579.51
125 | 80216145 | 预拌混凝土 | C15 | m3 | 81.138 | 239.32 | 19417.97
126 | 80250440 | 细粒式SBS改性沥青混凝土 | AC-13 C 骨料 | m3 | 20.54 | 1041 | 21382.12
127 | 80250440 | 细粒式SBS改性沥青混凝土 | AC-13 C | m3 | 97.831 | 1041 | 101841.64
128 | 80251080 | 稀浆封层 | ES-2 | m3 | 0.804 | 1195.181 | 960.68
129 | 80251080 | 稀浆封层 | ES-3 | m3 | 19.518 | 1195.181 | 23327.31
130 | 80251100 | 水泥稳定粒料 | 水泥用量 3% | m3 | 442.557 | 277.88 | 122977.73
131 | 80251110 | 水泥稳定粒料 | 水泥用量 5% | m3 | 452.206 | 287.61 | 130058.91
132 | 80251140 | 中粒式沥青混凝土(AC-20 |  | m3 | 12.353 | 807 | 9968.63
人工、材料设备、机械汇总表
工程名称：迎宾大道（建发央著-文龙路）段整治项目 单项工程 | [5 empty] | 第5页 共6页
序号 | 工料机编码 | 工料机名称 | 规格、型号等特殊要求 | 单位 | 数量 | 单价 | 合价
C)
133 | 80251140 | 中粒式沥青混凝土(AC-20C) | 中粒式沥青混凝土(AC-20C) | m3 | 152.412 | 807 | 122996.51
三 |  | 设备
四 |  | 施工机具
1 | 99010020 | 履带式单斗挖掘机 | 液压 斗容量1m3 | 台班 | 0.5 | 1128.85 | 564.42
2 | 99010030 | 履带式单斗挖掘机 | 液压 斗容量1.25m3 | 台班 | 9.72 | 1172.27 | 11393.95
3 | 99010130 | 轮胎式单斗挖掘机 | 液压 斗容量0.6m3 | 台班 | 0.12 | 531.05 | 63.73
4 | 99010140 | 履带式液压挖掘机(带液压锤) | HM960 | 台班 | 46.219 | 1711.2 | 79090.46
5 | 99010150 | 履带式液压挖掘机(带打拔桩机振动锤) | BY-VH250 | 台班 | 94.59 | 1242 | 117480.27
6 | 99050210 | 灰浆搅拌机 | 拌筒容量200L | 台班 | 1.945 | 136.64 | 265.76
7 | 99050660 | 混凝土磨光机 |  | 台班 | 4.908 | 14.88 | 73.03
8 | 99050670 | 混凝土振动梁 |  | 台班 | 4.908 | 20.61 | 101.15
9 | 99070030 | 履带式推土机 | 功率75kW | 台班 | 5.669 | 761.66 | 4317.87
10 | 99070270 | 轮胎式装载机 | 斗容量1.0m3 | 台班 | 0.046 | 668.49 | 30.9
11 | 99070280 | 轮胎式装载机 | 斗容量1.5m3 | 台班 | 7.079 | 786.69 | 5568.78
12 | 99070520 | 载货汽车 | 装载质量5t | 台班 | 1.249 | 384.65 | 480.28
13 | 99070630 | 自卸汽车 | 装载质量6t | 台班 | 0.963 | 512.79 | 493.71
14 | 99070670 | 自卸汽车 | 装载质量15t | 台班 | 67.779 | 884.08 | 59921.72
15 | 99070750 | 平板拖车组 | 装载质量40t | 台班 | 2.5 | 1354.4 | 3386
16 | 99070870 | 机动翻斗车 | 装载质量1t | 台班 | 0.243 | 153.83 | 37.41
17 | 99090300 | 汽车式起重机 | 提升质量5t | 台班 | 1.714 | 332.52 | 569.99
18 | 99090310 | 汽车式起重机 | 提升质量8t | 台班 | 1.697 | 621.62 | 1055.07
19 | 99090320 | 汽车式起重机 | 提升质量10t | 台班 | 3.66 | 690.82 | 2528.4
20 | 99090620 | 叉式起重机 | 提升质量3t | 台班 | 0.143 | 419.9 | 60.15
21 | 99090640 | 叉式起重机 | 提升质量5t | 台班 | 0.36 | 414.66 | 149.28
22 | 99091170 | 电动卷扬机 | 单筒慢速 牵引力50kN | 台班 | 0.261 | 147.22 | 38.36
23 | 99130010 | 平地机 | 功率90kW | 台班 | 3.526 | 667.56 | 2353.7
24 | 99130100 | 钢轮内燃压路机 | 工作质量8t | 台班 | 7.747 | 340.27 | 2636.12
25 | 99130110 | 钢轮内燃压路机 | 工作质量12t | 台班 | 0.131 | 453.61 | 59.2
26 | 99130120 | 钢轮内燃压路机 | 工作质量15t | 台班 | 8.85 | 546.53 | 4836.85
27 | 99130200 | 振动压路机 | 工作质量15t | 台班 | 7.35 | 971.36 | 7139.25
28 | 99130220 | 手扶振动压实机 | 工作质量1t | 台班 | 2.9 | 62.83 | 182.21
29 | 99130248 | 轮胎压路机 | 工作质量16t | 台班 | 4.158 | 618.48 | 2571.94
30 | 99130280 | 电动夯实机 | 夯击能力20～62N.m | 台班 | 149.631 | 27.16 | 4063.98
31 | 99130320 | 汽车式沥青喷洒机 | 箱容量4000L | 台班 | 2.122 | 671.77 | 1425.37
32 | 99130360 | 沥青混凝土摊铺机 | 装载质量8t | 台班 | 11.035 | 1009.18 | 11135.8
33 | 99130550 | 路面铣刨机 | W2000(租赁价) | 台班 | 0.188 | 10320 | 1935.34
34 | 99130610 | 混凝土路面锯缝机 | 不含刀片 | 台班 | 15.054 | 23.04 | 346.84
人工、材料设备、机械汇总表
工程名称：迎宾大道（建发央著-文龙路）段整治项目 单项工程 | [5 empty] | 第6页 共6页
序号 | 工料机编码 | 工料机名称 | 规格、型号等特殊要求 | 单位 | 数量 | 单价 | 合价
35 | 99130940 | 稀浆封层机 | 宽度2.5-3.5m | 台班 | 0.78 | 2760 | 2151.88
36 | 99130990 | 沥青混凝土摊铺机(停滞) | 8t | 台班 | 0.5 | 363.81 | 181.91
37 | 99131000 | 路面铣刨机(停滞) | W1000L | 台班 | 0.5 | 295.08 | 147.54
38 | 99170020 | 钢筋切断机 | 直径40mm | 台班 | 0.424 | 39.14 | 16.61
39 | 99170040 | 钢筋弯曲机 | 直径40mm | 台班 | 1.044 | 23.86 | 24.91
40 | 99210001 | 木工圆锯机 | 直径500mm | 台班 | 1.189 | 24.13 | 28.7
41 | 99210060 | 木工单面压刨床 | 刨削宽度 600mm | 台班 | 0.117 | 30.61 | 3.58
42 | 99230040 | 砂轮切割机 | Φ350 | 台班 | 50.963 | 4.82 | 245.64
43 | 99250010 | 交流弧焊机 | 容量30kVA | 台班 | 1.258 | 89.46 | 112.51
44 | 99250100 | 直流弧焊机 | 容量 20kV·A | 台班 | 0.558 | 68.52 | 38.21
45 | 99250150 | 对焊机 | 容量75kVA | 台班 | 0.23 | 103.61 | 23.82
46 | 99250450 | 电熔焊接机 | DRH-160A | 台班 | 3.784 | 27.39 | 103.64
47 | 99310010 | 清扫机 | S160(租赁价) | 台班 | 0.188 | 1720 | 322.56
48 | 99310030 | 洒水车 | 罐容量4000L | 台班 | 3.373 | 426.4 | 1438.08
49 | 99410010 | 工程驳船 | 50t以内 | 台班 | 9.295 | 203.99 | 1896.13
50 | 99450540 | 其他机械费 |  | % | 30.279 | 1 | 30.28
51 | 99450810 | 电焊条烘干箱 | 容积600×500×750 | 台班 | 0.07 | 25 | 1.74