## 招标控制价
优化提升荔园路通行安全项目
招 标 控 制 价（审）
招标控制价(小写): |  |  | 1039049元 | 其中：甲供材料费
(大写): | 壹佰零叁万玖仟零肆拾玖圆整 |  |  | 其中：甲供材料费
招 标 人: |  |  |  | 造价咨询人:
|  | (单位盖章) |  |  | (单位盖章或资质专用章)
法定代表人 或其授权人: |  |  |  | 法定代表人 或其授权人:
|  | (签字或盖章) |  |  | (签字或盖章)
造价工程师：
(签字盖专用章)
编制时间: |  |  |  | 2021-04-06

## 工程项目造价汇总表
工程项目造价汇总表
工程名称:优化提升荔园路通行安全项目 |  |  | 第1页 共1页
序号 | 单项工程名称 | 金额(元) | 其中: 安全文明施工费(元)
1 | 单项工程 | 1039049 | 18351
合 计 |  | 1039049 | 18351

## 单项工程造价汇总表
单项工程造价汇总表
工程名称：优化提升荔园路通行安全项目 单项工程 |  |  | 第1页 共1页
序号 | 单位工程名称 | 金额(元) | 其中: 安全文明施工费(元)
1 | 市政工程 | 1039049 | 18351
合 计 |  | 1039049 | 18351

## 单位工程造价汇总表
单位工程造价汇总表
工程名称：优化提升荔园路通行安全项目 单项工程 市政工程 |  |  | 第1页 共1页
序号 | 汇 总 内 容 | 金 额(元)
1 | 分部分项工程费 | 1005269
1.1 | 荔园路与学园路交叉口 | 142073
1.2 | 荔园路与胜利路交叉口 | 33338
1.3 | 荔园路与天妃路交叉口 | 45041
1.4 | 荔园路与文献路-尚济街交叉口 | 328283
1.5 | 荔园路与东圳路-莆涵大道交叉口 | 68751
1.6 | 荔园路与东园路-荔港大道新建辅道 | 387783
2 | 措施项目费 | 33780
2.1 | 总价措施项目费 | 25136
2.1.1 | 安全文明施工费 | 18351
2.1.2 | 其他总价措施费 | 4968
2.2 | 单价措施项目费 | 8644
3 | 其他项目费
3.1 | 暂列金额
3.2 | 专业工程暂估价
3.3 | 总承包服务费
合 计=1+2+3 |  | 1039049

## 分部分项工程量清单与计价表
分部分项工程量清单与计价表
工程名称：优化提升荔园路通行安全项目 | [6 empty] | 第1页 共8页
序号 | 项目编码 | 项目名称 | 项目特征描述 | 计量单位 | 工程量 | 金 额(元)
[6 empty] | 综合单价 |  | 合价
单项工程 | [8 empty] | 单项工程(17市政)
市政工程 | [8 empty] | 单位工程(17市政)
荔园路与学园路交叉口 | [8 empty] | 分项工程(17市政)
1 | 041001005001 | 拆除侧、平（缘）石 | (1)绿化带路缘石 | m | 87.5 | 4.5 |  | 393.75
2 | 040204004001 | 安砌侧（平、缘）石 | (1)绿化带路缘石B(荔枝面）（利旧） (2)3cm厚M10水泥砂浆 (3)现浇C15砼混凝土（0.045m3/m） | m | 32 | 43.48 |  | 1391.36
3 | 040103002004 | 余方弃置 | (1)废弃料品种:拆除路沿石（多余的路缘石转运至辅道利用） (2)运距:3KM | m3 | 7.018 | 22.5 |  | 157.91
4 | 040101002002 | 挖沟槽土方 | (1)土壤类别:绿化带种植土 (2)挖土深度:1m | m3 | 114.9 | 3.88 |  | 445.81
5 | 040103002003 | 余方弃置 | (1)废弃料品种:一二类土 (2)运距:3KM | m3 | 114.9 | 11.18 |  | 1284.58
6 | 040202011007 | 碎石 | (1)15cm (2)级配碎石 | m2 | 114.9 | 33.46 |  | 3844.55
7 | 040303001006 | 混凝土垫层 | (1)混凝土强度等级:C15素砼 (2)厚度:15cm | m3 | 17.235 | 517.74 |  | 8923.25
8 | 040203007006 | 水泥混凝土 | (1)电摩出入口 (2)厚度:20Cm (3)混凝土强度等级:C30 | m2 | 114.9 | 122.83 |  | 14113.17
9 | 041001005002 | 拆除侧、平（缘）石 | (1)渠化岛路缘石 | m | 62 | 4.5 |  | 279
10 | 041001002001 | 拆除人行道 | (1)拆除渠化岛铺砖 (2)15 cm 5 %水泥稳定级配碎石 (3)15cm级配碎石 | m2 | 18 | 15.98 |  | 287.64
11 | 040103002005 | 余方弃置 | (1)废弃料品种:拆除人行道 (2)运距:3KM | m3 | 7.02 | 21.01 |  | 147.49
12 | 040204004002 | 安砌侧（平、缘）石 | (1)渠化岛路缘石E(荔枝面)（利旧） (2)2cmM10水泥砂浆 (3)C15砼底座(0.1035m3/m) | m | 43.5 | 81.05 |  | 3525.68
13 | 040204004004 | 安砌侧（平、缘）石 | (1)渠化岛路缘石F(荔枝面)（利旧） (2)2cmM10水泥砂浆 (3)C15砼底座(0.057m3/m) | m | 18 | 50.95 |  | 917.1
14 | 040202011008 | 碎石 | (1)厚度:15cm (2)石料规格:级配碎石 | m2 | 56.6 | 33.46 |  | 1893.84
15 | 040303001007 | 混凝土垫层 | (1)混凝土强度等级:下基层C15砼 (2)厚度:15cm | m3 | 8.49 | 517.74 |  | 4395.61
分部分项工程量清单与计价表
工程名称：优化提升荔园路通行安全项目 | [6 empty] | 第2页 共8页
序号 | 项目编码 | 项目名称 | 项目特征描述 | 计量单位 | 工程量 | 金 额(元)
[6 empty] | 综合单价 |  | 合价
16 | 040303001008 | 混凝土垫层 | (1)混凝土强度等级:上基层C30砼 (2)厚度:20cm | m3 | 11.32 | 577.12 |  | 6533
17 | 040203003004 | 透层、粘层 | (1)透层、粘层、封层、粘贴卷材(透层) | m2 | 56.6 | 3.73 |  | 211.12
18 | 040203004002 | 封层 | (1)厚度:0.8cm (2)稀浆封层（ES-3） | m2 | 56.6 | 14.13 |  | 799.76
19 | 040203003005 | 透层、粘层 | (1)透层、粘层、封层、粘贴卷材(粘层) (2)材料:pc-3乳化沥青 | m2 | 56.6 | 1.91 |  | 108.11
20 | 040203006007 | 沥青混凝土 | (1)沥青品种:细粒式改性沥青混凝土（AC-13） (2)厚度:6Cm | m2 | 56.6 | 88.18 |  | 4990.99
21 | 040203003006 | 透层、粘层 | (1)透层、粘层、封层、粘贴卷材(粘层) (2)pc-3乳化沥青 | m2 | 56.6 | 1.91 |  | 108.11
22 | 040203006008 | 沥青混凝土 | (1)沥青品种:细粒式改性沥青混凝土（AC-13） (2)厚度:4cm | m2 | 56.6 | 58.76 |  | 3325.82
23 | 080505003001 | 车挡 | (1)类型:人造花岗岩障碍柱（甲供） (2)规格:Φ250*700mm (3)基础:C15砼基础（0.057m3/个） | 处 | 12 | 112.61 |  | 1351.32
24 | 041001004001 | 铣刨路面 | (1)材质:沥青 (2)厚度:4cm | m2 | 1200 | 8.2 |  | 9840
25 | 040203003017 | 透层、粘层 | (1)透层、粘层、封层、粘贴卷材(粘层) (2)材料:pc-3乳化沥青 | m2 | 1200 | 1.91 |  | 2292
26 | 040203006015 | 沥青混凝土 | (1)沥青品种:细粒式改性沥青混凝土（AC-13） (2)厚度:4cm | m2 | 1200 | 58.76 |  | 70512
荔园路与胜利路交叉口 | [8 empty] | 分项工程(17市政)
27 | 041001005010 | 拆除侧、平（缘）石 | (1)绿化带路缘石 | m | 23 | 4.5 |  | 103.5
28 | 040204004017 | 安砌侧（平、缘）石 | (1)绿化带路缘石B(荔枝面）（利旧） (2)3cm厚M10水泥砂浆 (3)现浇C15砼混凝土（0.045m3/m） | m | 22.6 | 43.48 |  | 982.65
29 | 040103002006 | 余方弃置 | (1)废弃料品种:拆除路沿石 (2)运距:3KM | m3 | 1.057 | 22.5 |  | 23.78
30 | 040101002003 | 挖沟槽土方 | (1)土壤类别:绿化带种植土 (2)挖土深度:1m | m3 | 25.2 | 3.88 |  | 97.78
31 | 040103002007 | 余方弃置 | (1)废弃料品种:一二类土 (2)运距:3KM | m3 | 25.2 | 11.18 |  | 281.74
分部分项工程量清单与计价表
工程名称：优化提升荔园路通行安全项目 | [6 empty] | 第3页 共8页
序号 | 项目编码 | 项目名称 | 项目特征描述 | 计量单位 | 工程量 | 金 额(元)
[6 empty] | 综合单价 |  | 合价
32 | 040202011009 | 碎石 | (1)15cm (2)级配碎石 | m2 | 25.2 | 33.46 |  | 843.19
33 | 040303001009 | 混凝土垫层 | (1)混凝土强度等级:C15素砼 (2)厚度:15cm | m3 | 3.78 | 517.74 |  | 1957.06
34 | 040203007007 | 水泥混凝土 | (1)电摩出入口 (2)厚度:20Cm (3)混凝土强度等级:C30 | m2 | 25.2 | 122.83 |  | 3095.32
35 | 041001005011 | 拆除侧、平（缘）石 | (1)渠化岛路缘石 | m | 56 | 4.5 |  | 252
36 | 041001002004 | 拆除人行道 | (1)拆除渠化岛铺砖 (2)15 cm 5 %水泥稳定级配碎石 (3)15cm级配碎石 | m2 | 18 | 15.49 |  | 278.82
37 | 040103002008 | 余方弃置 | (1)废弃料品种:拆除人行道 (2)运距:3KM | m3 | 7.02 | 22.5 |  | 157.95
38 | 040204004018 | 安砌侧（平、缘）石 | (1)渠化岛路缘石E(荔枝面)（利旧） (2)2cmM10水泥砂浆 (3)C15砼底座(0.1035m3/m) | m | 38 | 81.05 |  | 3079.9
39 | 040204004019 | 安砌侧（平、缘）石 | (1)渠化岛路缘石F(荔枝面)（利旧） (2)2cmM10水泥砂浆 (3)C15砼底座(0.057m3/m) | m | 18 | 50.95 |  | 917.1
40 | 040202011010 | 碎石 | (1)厚度:15cm (2)石料规格:级配碎石 | m2 | 50.4 | 33.46 |  | 1686.38
41 | 040303001010 | 混凝土垫层 | (1)混凝土强度等级:下基层C15砼 (2)厚度:15cm | m3 | 7.56 | 517.74 |  | 3914.11
42 | 040303001011 | 混凝土垫层 | (1)混凝土强度等级:上基层C30砼 (2)厚度:20cm | m3 | 10.08 | 577.12 |  | 5817.37
43 | 040203003007 | 透层、粘层 | (1)透层、粘层、封层、粘贴卷材(透层) | m2 | 50.4 | 3.73 |  | 187.99
44 | 040203004003 | 封层 | (1)厚度:0.8cm (2)稀浆封层（ES-3） | m2 | 50.4 | 14.13 |  | 712.15
45 | 040203003008 | 透层、粘层 | (1)透层、粘层、封层、粘贴卷材(粘层) (2)材料:pc-3乳化沥青 | m2 | 50.4 | 1.91 |  | 96.26
46 | 040203006009 | 沥青混凝土 | (1)沥青品种:细粒式改性沥青混凝土（AC-13） (2)厚度:6Cm | m2 | 50.4 | 88.18 |  | 4444.27
47 | 040203006010 | 沥青混凝土 | (1)沥青品种:细粒式改性沥青混凝土（AC-13） (2)厚度:4cm | m2 | 50.4 | 58.76 |  | 2961.5
48 | 040203003009 | 透层、粘层 | (1)透层、粘层、封层、粘贴卷材(粘层) | m2 | 50.4 | 1.91 |  | 96.26
分部分项工程量清单与计价表
工程名称：优化提升荔园路通行安全项目 | [6 empty] | 第4页 共8页
序号 | 项目编码 | 项目名称 | 项目特征描述 | 计量单位 | 工程量 | 金 额(元)
[6 empty] | 综合单价 |  | 合价
(2)pc-3乳化沥青
49 | 080505003002 | 车挡 | (1)类型:人造花岗岩障碍柱（甲供） (2)规格:Φ250*700mm (3)基础:C15砼基础（0.057m3/个） | 处 | 12 | 112.61 |  | 1351.32
荔园路与天妃路交叉口 | [8 empty] | 分项工程(17市政)
50 | 041001005012 | 拆除侧、平（缘）石 | (1)绿化带路缘石 | m | 46 | 4.5 |  | 207
51 | 040204004020 | 安砌侧（平、缘）石 | (1)绿化带路缘石B(荔枝面）（利旧） (2)3cm厚M10水泥砂浆 (3)现浇C15砼混凝土（0.045m3/m） | m | 45.2 | 43.48 |  | 1965.3
52 | 040103002009 | 余方弃置 | (1)废弃料品种:拆除路沿石 (2)运距:3KM | m3 | 2.114 | 22.5 |  | 47.57
53 | 040101002004 | 挖沟槽土方 | (1)土壤类别:绿化带种植土 (2)挖土深度:1m | m3 | 50.4 | 3.88 |  | 195.55
54 | 040103002010 | 余方弃置 | (1)废弃料品种:一二类土 (2)运距:3KM | m3 | 50.4 | 11.18 |  | 563.47
55 | 040202011011 | 碎石 | (1)15cm (2)级配碎石 | m2 | 50.4 | 33.46 |  | 1686.38
56 | 040303001012 | 混凝土垫层 | (1)混凝土强度等级:C15素砼 (2)厚度:15cm | m3 | 7.56 | 517.74 |  | 3914.11
57 | 040203007008 | 水泥混凝土 | (1)电摩出入口 (2)厚度:20Cm (3)混凝土强度等级:C30 | m2 | 50.4 | 122.83 |  | 6190.63
58 | 041001005013 | 拆除侧、平（缘）石 | (1)渠化岛路缘石 | m | 66 | 4.5 |  | 297
59 | 041001002005 | 拆除人行道 | (1)拆除渠化岛铺砖 (2)15 cm 5 %水泥稳定级配碎石 (3)15cm级配碎石 | m2 | 12 | 15.49 |  | 185.88
60 | 040103002011 | 余方弃置 | (1)废弃料品种:拆除人行道 (2)运距:3KM | m3 | 4.68 | 22.5 |  | 105.3
61 | 040204004021 | 安砌侧（平、缘）石 | (1)渠化岛路缘石E(荔枝面)（利旧） (2)2cmM10水泥砂浆 (3)C15砼底座(0.1035m3/m) | m | 52.6 | 81.05 |  | 4263.23
62 | 040204004022 | 安砌侧（平、缘）石 | (1)渠化岛路缘石F(荔枝面)（利旧） (2)2cmM10水泥砂浆 (3)C15砼底座(0.057m3/m) | m | 12 | 50.95 |  | 611.4
63 | 040202011012 | 碎石 | (1)厚度:15cm (2)石料规格:级配碎石 | m2 | 60.5 | 33.46 |  | 2024.33
64 | 040303001013 | 混凝土垫层 | (1)混凝土强度等级: | m3 | 9.075 | 517.74 |  | 4698.49
分部分项工程量清单与计价表
工程名称：优化提升荔园路通行安全项目 | [6 empty] | 第5页 共8页
序号 | 项目编码 | 项目名称 | 项目特征描述 | 计量单位 | 工程量 | 金 额(元)
[6 empty] | 综合单价 |  | 合价
下基层C15砼 (2)厚度:15cm
65 | 040303001014 | 混凝土垫层 | (1)混凝土强度等级:上基层C30砼 (2)厚度:20cm | m3 | 12.1 | 577.12 |  | 6983.15
66 | 040203003010 | 透层、粘层 | (1)透层、粘层、封层、粘贴卷材(透层) | m2 | 60.5 | 3.73 |  | 225.67
67 | 040203004004 | 封层 | (1)厚度:0.8cm (2)稀浆封层（ES-3） | m2 | 60.5 | 14.13 |  | 854.87
68 | 040203003011 | 透层、粘层 | (1)透层、粘层、封层、粘贴卷材(粘层) (2)材料:pc-3乳化沥青 | m2 | 60.5 | 1.91 |  | 115.56
69 | 040203006011 | 沥青混凝土 | (1)沥青品种:细粒式改性沥青混凝土（AC-13） (2)厚度:6Cm | m2 | 60.5 | 88.18 |  | 5334.89
70 | 040203003012 | 透层、粘层 | (1)透层、粘层、封层、粘贴卷材(粘层) (2)pc-3乳化沥青 | m2 | 60.5 | 1.91 |  | 115.56
71 | 040203006012 | 沥青混凝土 | (1)沥青品种:细粒式改性沥青混凝土（AC-13） (2)厚度:4cm | m2 | 60.5 | 58.76 |  | 3554.98
72 | 080505003003 | 车挡 | (1)类型:人造花岗岩障碍柱（甲供） (2)规格:Φ250*700mm (3)基础:C15砼基础（0.057m3/个） | 处 | 8 | 112.61 |  | 900.88
荔园路与文献路-尚济街交叉口 | [8 empty] | 分项工程(17市政)
73 | 041001005014 | 拆除侧、平（缘）石 | (1)绿化带路缘石 | m | 251.3 | 4.5 |  | 1130.85
74 | 040204004023 | 安砌侧（平、缘）石 | (1)绿化带路缘石B(荔枝面）（利旧） (2)3cm厚M10水泥砂浆 (3)现浇C15砼混凝土（0.045m3/m） | m | 38.5 | 43.49 |  | 1674.37
75 | 040103002012 | 余方弃置 | (1)废弃料品种:拆除路沿石（多余的路缘石转运至辅道利用） (2)运距:3KM | m3 | 15.019 | 22.5 |  | 337.93
76 | 040101002005 | 挖沟槽土方 | (1)土壤类别:绿化带种植土 (2)挖土深度:1m | m3 | 742 | 3.88 |  | 2878.96
77 | 040103002013 | 余方弃置 | (1)废弃料品种:一二类土 (2)运距:3KM | m3 | 742 | 11.18 |  | 8295.56
78 | 040202011013 | 碎石 | (1)15cm (2)级配碎石 | m2 | 100 | 33.46 |  | 3346
79 | 040303001015 | 混凝土垫层 | (1)混凝土强度等级:C15素砼 (2)厚度:15cm | m3 | 15 | 517.74 |  | 7766.1
80 | 040203007009 | 水泥混凝土 | (1)电摩出入口 (2)厚度:20Cm | m2 | 100 | 122.83 |  | 12283
分部分项工程量清单与计价表
工程名称：优化提升荔园路通行安全项目 | [6 empty] | 第6页 共8页
序号 | 项目编码 | 项目名称 | 项目特征描述 | 计量单位 | 工程量 | 金 额(元)
[6 empty] | 综合单价 |  | 合价
(3)混凝土强度等级:C30
81 | 040202011014 | 碎石 | (1)厚度:15cm (2)石料规格:级配碎石 | m2 | 642 | 33.46 |  | 21481.32
82 | 040303001016 | 混凝土垫层 | (1)混凝土强度等级:下基层C15砼 (2)厚度:15cm | m3 | 96.3 | 517.74 |  | 49858.36
83 | 040303001017 | 混凝土垫层 | (1)混凝土强度等级:上基层C30砼 (2)厚度:20cm | m3 | 128.4 | 577.12 |  | 74102.21
84 | 040203003013 | 透层、粘层 | (1)透层、粘层、封层、粘贴卷材(透层) | m2 | 642 | 3.73 |  | 2394.66
85 | 040203004005 | 封层 | (1)厚度:0.8cm (2)稀浆封层（ES-3） | m2 | 642 | 14.13 |  | 9071.46
86 | 040203003014 | 透层、粘层 | (1)透层、粘层、封层、粘贴卷材(粘层) (2)材料:pc-3乳化沥青 | m2 | 642 | 1.91 |  | 1226.22
87 | 040203006013 | 沥青混凝土 | (1)沥青品种:细粒式改性沥青混凝土（AC-13） (2)厚度:6Cm | m2 | 642 | 88.18 |  | 56611.56
88 | 040203003015 | 透层、粘层 | (1)透层、粘层、封层、粘贴卷材(粘层) (2)pc-3乳化沥青 | m2 | 642 | 1.91 |  | 1226.22
89 | 040203006014 | 沥青混凝土 | (1)沥青品种:细粒式改性沥青混凝土（AC-13） (2)厚度:4cm | m2 | 642 | 58.76 |  | 37723.92
90 | 041001001002 | 拆除路面 | (1)沥青混凝土路面 (2)39cm | m2 | 82.5 | 20.44 |  | 1686.3
91 | 040103002014 | 余方弃置 | (1)废弃料品种:路面拆除料 (2)运距:3KM | m3 | 32.175 | 22.5 |  | 723.94
92 | 040204002002 | 人行道块料铺设 | (1)安全岛 (2)6cm花岗岩（烧面芝麻白）40*40*6cm (3)3cmM10水泥砂浆 (4)15cmC15素砼垫层 (5)15cm级配碎石 | m2 | 50.1 | 347.64 |  | 17416.76
93 | 040204004024 | 安砌侧（平、缘）石 | (1)渠化岛路缘石C(荔枝面) (2)2cmM10水泥砂浆 (3)C15砼底座(0.037m3/m) | m | 36 | 120.98 |  | 4355.28
94 | 040204004025 | 安砌侧（平、缘）石 | (1)渠化岛路缘石D(荔枝面) (2)2cmM10水泥砂浆 (3)C15砼底座(0.06m3/m) | m | 50 | 218.3 |  | 10915
95 | 080505003004 | 车挡 | (1)类型:人造花岗岩障碍柱（甲供） (2)规格:Φ250*700mm (3)基础:C15砼基础（ | 处 | 12 | 112.61 |  | 1351.32
分部分项工程量清单与计价表
工程名称：优化提升荔园路通行安全项目 | [6 empty] | 第7页 共8页
序号 | 项目编码 | 项目名称 | 项目特征描述 | 计量单位 | 工程量 | 金 额(元)
[6 empty] | 综合单价 |  | 合价
0.057m3/个）
96 | 050101009001 | 种植土回(换)填 | (1)回填土质要求:种植土 (2)回填厚度:0.5m | m3 | 7.6 | 30.07 |  | 228.53
97 | 050102012001 | 铺种草皮 | (1)草皮种类:草皮 (2)铺种方式:满铺 | m2 | 15.2 | 12.97 |  | 197.14
荔园路与东圳路-莆涵大道交叉口 | [8 empty] | 分项工程(17市政)
98 | 041001005015 | 拆除侧、平（缘）石 | (1)绿化带路缘石 | m | 198.5 | 4.5 |  | 893.25
99 | 040204004026 | 安砌侧（平、缘）石 | (1)绿化带路缘石B(荔枝面）（利旧） (2)3cm厚M10水泥砂浆 (3)现浇C15砼混凝土（0.045m3/m） | m | 18.3 | 43.5 |  | 796.05
100 | 040103002015 | 余方弃置 | (1)废弃料品种:拆除路沿石（多余的路缘石转运至辅道利用） (2)运距:3KM | m3 | 18.934 | 22.5 |  | 426.02
101 | 040101002006 | 挖沟槽土方 | (1)土壤类别:绿化带种植土 (2)挖土深度:1m | m3 | 267.6 | 3.88 |  | 1038.29
102 | 040103002016 | 余方弃置 | (1)废弃料品种:一二类土 (2)运距:3KM | m3 | 267.6 | 11.18 |  | 2991.77
103 | 040202011015 | 碎石 | (1)15cm (2)级配碎石 | m2 | 267.6 | 33.46 |  | 8953.9
104 | 040303001018 | 混凝土垫层 | (1)混凝土强度等级:C15素砼 (2)厚度:15cm | m3 | 40.14 | 517.74 |  | 20782.08
105 | 040203007010 | 水泥混凝土 | (1)电摩出入口 (2)厚度:20Cm (3)混凝土强度等级:C30 | m2 | 267.6 | 122.83 |  | 32869.31
荔园路与东园路-荔港大道新建辅道 | [8 empty] | 分项工程(17市政)
106 | 041001005003 | 拆除侧、平（缘）石 | (1)材质:花岗岩（场内利用） | m | 62 | 4.5 |  | 279
107 | 040101001001 | 挖一般土方 | (1)土壤类别:一、二类土（清表） (2)挖土深度:30cm | m3 | 447.797 | 3.62 |  | 1621.03
108 | 040103002002 | 余方弃置 | (1)废弃料品种:一、二类土 (2)运距:3km | m3 | 447.797 | 11.18 |  | 5006.37
109 | 040101001002 | 挖一般土方 | (1)土壤类别:三类土 (2)挖土深度:2m以内 | m3 | 816.611 | 5.92 |  | 4834.34
110 | 040103001001 | 填方 | (1)填方来源、运距:原土回填 | m3 | 40.937 | 3.86 |  | 158.02
111 | 040103002001 | 余方弃置 | (1)废弃料品种:三类土 (2)运距:3km | m3 | 769.557 | 11.18 |  | 8603.65
112 | 040202011001 | 碎石 | (1)厚度:15cm (2)石料规格:粒径大于2mm且小于20mm | m2 | 1147.4 | 33.46 |  | 38392
分部分项工程量清单与计价表
工程名称：优化提升荔园路通行安全项目 | [6 empty] | 第8页 共8页
序号 | 项目编码 | 项目名称 | 项目特征描述 | 计量单位 | 工程量 | 金 额(元)
[6 empty] | 综合单价 |  | 合价
113 | 040202015001 | 水泥稳定碎（砾）石 | (1)水泥含量:5% (2)厚度:15Cm | m2 | 1147.4 | 54.28 |  | 62280.87
114 | 040202015002 | 水泥稳定碎（砾）石 | (1)水泥含量:5% (2)厚度:16Cm | m2 | 1147.4 | 64.07 |  | 73513.92
115 | 040203003001 | 透层、粘层 | (1)透层、粘层、封层、粘贴卷材(透层) | m2 | 1147.4 | 3.73 |  | 4279.8
116 | 040203004001 | 封层 | (1)厚度:0.8cm (2)稀浆封层（ES-3） | m2 | 1147.4 | 14.13 |  | 16212.76
117 | 040203003002 | 透层、粘层 | (1)透层、粘层、封层、粘贴卷材(粘层) (2)材料:pc-3乳化沥青 | m2 | 1147.4 | 1.91 |  | 2191.53
118 | 040203006001 | 沥青混凝土 | (1)沥青品种:中粒式改性沥青混凝土（AC-20） (2)厚度:6Cm | m2 | 1147.4 | 64.27 |  | 73743.4
119 | 040203003003 | 透层、粘层 | (1)透层、粘层、封层、粘贴卷材(粘层) (2)pc-3乳化沥青 | m2 | 1147.4 | 1.91 |  | 2191.53
120 | 040203006002 | 沥青混凝土 | (1)沥青品种:细粒式改性沥青混凝土（AC-13） (2)厚度:4cm | m2 | 1147.4 | 58.76 |  | 67421.22
121 | 040204004016 | 安砌侧（平、缘）石 | (1)路缘石A（芝麻白花岗岩）（其它交叉口路缘石B拆除后材料利用） (2)3cm厚M10水泥砂浆 (3)C15砼底座 | m | 451 | 50.15 |  | 22617.65
122 | 040805002001 | 路灯移杆 | (1)15米投光灯 400W高压钠灯 （计取安装费） | 套 | 1 | 1867.3 |  | 1867.3
123 | 040803001001 | 电缆 | (1)铜芯电力电缆敷设 (2)YJV-5×25 (3)1KV | m | 10 | 115.59 |  | 1155.9
124 | 040803005001 | 电缆终端头 | (1)YJV-5×25 (2)铜芯电力电缆终端头 | 个 | 2 | 150.53 |  | 301.06
125 | 040804001001 | 配管 | (1)材质:镀锌钢管 (2)规格:DN80 | m | 10 | 94.9 |  | 949
126 | 040101002001 | 挖沟槽土方 | (1)土壤类别:三类土 (2)挖土深度:2m以内 | m3 | 3.15 | 6.36 |  | 20.03
127 | 040103001002 | 填方 | (1)填方材料品种:砂 | m3 | 0.467 | 238.33 |  | 111.3
128 | 040103001003 | 填方 | (1)填方来源、运距:原土回填 | m3 | 3.033 | 10.19 |  | 30.91
合 计 | [7 empty] | 1005268.8

## 总价措施项目清单与计价表(含分项)
总价措施项目清单与计价表
工程名称：优化提升荔园路通行安全项目 |  |  |  | 第1页 共1页
序号 | 项 目 名 称 | 计 算 基 础 (元) | 费 率(%) | 金 额(元)
单项工程
市政工程
荔园路与学园路交叉口
1 | 安全文明施工费 | 142073 | 1.81 | 2572
2 | 其他总价措施费 | 142073 | 0.49 | 696
3 | 防尘措施费 | 2572 | 9.9 | 255
荔园路与胜利路交叉口
1 | 安全文明施工费 | 33338 | 1.81 | 603
2 | 其他总价措施费 | 33338 | 0.49 | 163
3 | 防尘措施费 | 603 | 9.9 | 60
荔园路与天妃路交叉口
1 | 安全文明施工费 | 45041 | 1.81 | 815
2 | 其他总价措施费 | 45041 | 0.49 | 221
3 | 防尘措施费 | 815 | 9.9 | 81
荔园路与文献路-尚济街交叉口
1 | 安全文明施工费 | 328283 | 1.81 | 5942
2 | 其他总价措施费 | 328283 | 0.49 | 1609
3 | 防尘措施费 | 5942 | 9.9 | 588
荔园路与东圳路-莆涵大道交叉口
1 | 安全文明施工费 | 68751 | 1.81 | 1244
2 | 其他总价措施费 | 68751 | 0.49 | 337
3 | 防尘措施费 | 1244 | 9.9 | 123
荔园路与东园路-荔港大道新建辅道
1 | 安全文明施工费 | 396427 | 1.81 | 7175
2 | 其他总价措施费 | 396427 | 0.49 | 1942
3 | 防尘措施费 | 7175 | 9.9 | 710
合 计 |  |  |  | 25136

## 单价措施项目清单与计价表
单价措施项目清单与计价表
工程名称：优化提升荔园路通行安全项目 | [6 empty] | 第1页 共1页
序号 | 项目编码 | 项目名称 | 项目特征描述 | 计量单位 | 工程量 | 金 额(元)
[6 empty] | 综合单价 |  | 合价
单项工程 | [8 empty] | 单项工程(17市政)
市政工程 | [8 empty] | 单位工程(17市政)
荔园路与学园路交叉口 | [8 empty] | 分项工程(17市政)
荔园路与胜利路交叉口 | [8 empty] | 分项工程(17市政)
荔园路与天妃路交叉口 | [8 empty] | 分项工程(17市政)
荔园路与文献路-尚济街交叉口 | [8 empty] | 分项工程(17市政)
荔园路与东圳路-莆涵大道交叉口 | [8 empty] | 分项工程(17市政)
荔园路与东园路-荔港大道新建辅道 | [8 empty] | 分项工程(17市政)
1 | 041106001001 | 大型机械设备进出场及安拆 |  | 项 | 1 | 8644.23 |  | 8644.23
合 计 | [7 empty] | 8644.23

## 其他项目清单与计价汇总表
其他项目清单与计价汇总表
工程名称：优化提升荔园路通行安全项目 |  |  | 第1页 共1页
序号 | 项 目 名 称 | 金额(元) | 备注
1 | 暂列金额
2 | 专业工程暂估价
3 | 总承包服务费
合 计 |  |  | ——

## 暂列金额明细表
暂列金额明细表
工程名称：优化提升荔园路通行安全项目 |  |  | 第1页 共1页
序号 | 项 目 名 称 | 金额(元) |  | 备 注
1 | 设计变更和现场签证暂列金额
2 | 优质工程增加费
3 | 缩短定额工期增加费
4 | 远程监控系统租赁费
5 | 发包人检测费
6 | 工程噪声超标排污费
7 | 渣土收纳费
8 | 加固工程检测费用
合 计 |  |  |  | ——

## 专业工程暂估价明细表
专业工程暂估价明细表
工程名称：优化提升荔园路通行安全项目 |  |  | 第1页 共1页
序号 | 项 目 名 称 | 金额(元) |  | 备 注
合 计 |  |  |  | ——

## 总承包服务费计价表
总承包服务费计价表
工程名称：优化提升荔园路通行安全项目 |  |  |  | 第1页 共1页
序号 | 项 目 名 称 | 计算基础(元) | 费率(%) | 金额(元)
合 计

## 分部分项工程量清单综合单价分析表
分部分项工程量清单综合单价分析表
工程名称：优化提升荔园路通行安全项目 | [11 empty] | 第1页 共22页
序号 | 项目编码 | 项目名称及特征描述 | 单位 | 工程量 | 综合单价组成(元) | [7 empty] | 综合单价 (元)
[5 empty] | 人工费 | 材料费 | 其中： 设备费 | 施工机具使用费 | 企业管理费 | 利润 | 规费 | 税金
单项工程 | [13 empty] | 单项工程(17市政)
市政工程 | [13 empty] | 单位工程(17市政)
荔园路与学园路交叉口 | [13 empty] | 分项工程(17市政)
1 | 041001005001 | 拆除侧、平（缘）石 (1)绿化带路缘石 | m | 87.5 | 0.93 |  |  | 2.69 | 0.28 | 0.23 |  | 0.37 | 4.5
1.1 | 40104028 | 拆除路沿石（立缘石）(路沿石（立缘石） 石质 截面半周长50cm以内) | m | 87.5 | 0.93 |  |  | 2.69 | 0.28 | 0.23 |  | 0.37 | 4.5
2 | 040204004001 | 安砌侧（平、缘）石 (1)绿化带路缘石B(荔枝面）（利旧） (2)3cm厚M10水泥砂浆 (3)现浇C15砼混凝土（0.045m3/m） | m | 32 | 16.08 | 18.82 |  | 0.08 | 2.66 | 2.26 |  | 3.59 | 43.48
2.1 | 40204025T | C15侧缘石预拌非泵送普通混凝土基座 | m3 | 1.44 | 114.15 | 394.4 |  | 1.85 | 38.79 | 32.95 |  | 52.39 | 634.53
2.2 | 40204027T | 侧缘石安砌(路沿石(立缘石)安砌 截面半周长50cm以内 有基座) | m | 32 | 10.94 | 1.07 |  |  | 0.91 | 0.78 |  | 1.23 | 14.93
3 | 040103002004 | 余方弃置 (1)废弃料品种:拆除路沿石（多余的路缘石转运至辅道利用） (2)运距:3KM | m3 | 7.018 | 0.62 |  |  | 17.47 | 1.38 | 1.17 |  | 1.86 | 22.5
3.1 | 40101155 | 机械装石方(装载机装车 石渣) | m3 | 7.018 | 0.45 |  |  | 2.67 | 0.24 | 0.2 |  | 0.32 | 3.88
3.2 | 40101162T | 自卸汽车运石碴(载重10t以外 运距3km以内) | m3 | 7.018 | 0.17 |  |  | 14.8 | 1.14 | 0.97 |  | 1.54 | 18.62
4 | 040101002002 | 挖沟槽土方 (1)土壤类别:绿化带种植土 (2)挖土深度:1m | m3 | 114.9 | 0.38 |  |  | 2.74 | 0.24 | 0.2 |  | 0.32 | 3.88
4.1 | 40101063 | 小型挖掘机挖土(小型挖掘机挖槽坑土方 装车 一、二类土) | m3 | 114.9 | 0.38 |  |  | 2.74 | 0.24 | 0.2 |  | 0.32 | 3.88
5 | 040103002003 | 余方弃置 (1)废弃料品种:一二类土 (2)运距:3KM | m3 | 114.9 | 0.17 |  |  | 8.83 | 0.68 | 0.58 |  | 0.92 | 11.18
5.1 | 40101091T | 自卸汽车运土(载重10t以外 运距3km以内) | m3 | 114.9 | 0.17 |  |  | 8.83 | 0.68 | 0.58 |  | 0.92 | 11.18
6 | 040202011007 | 碎石 (1)15cm | m2 | 114.9 | 3.29 | 21.8 |  | 1.82 | 2.05 | 1.74 |  | 2.76 | 33.46
分部分项工程量清单综合单价分析表
工程名称：优化提升荔园路通行安全项目 | [11 empty] | 第2页 共22页
序号 | 项目编码 | 项目名称及特征描述 | 单位 | 工程量 | 综合单价组成(元) | [7 empty] | 综合单价 (元)
[5 empty] | 人工费 | 材料费 | 其中： 设备费 | 施工机具使用费 | 企业管理费 | 利润 | 规费 | 税金
(2)级配碎石
6.1 | 40202040T | 级配碎石底层(厚度15cm) | m2 | 114.9 | 3.29 | 21.8 |  | 1.82 | 2.05 | 1.74 |  | 2.76 | 33.46
7 | 040303001006 | 混凝土垫层 (1)混凝土强度等级:C15素砼 (2)厚度:15cm | m3 | 17.235 | 31.62 | 384.83 |  |  | 31.65 | 26.89 |  | 42.75 | 517.74
7.1 | 40305002T | C15基础(垫层 预拌非泵送普通混凝土) | m3 | 17.235 | 31.62 | 384.83 |  |  | 31.65 | 26.89 |  | 42.75 | 517.74
8 | 040203007006 | 水泥混凝土 (1)电摩出入口 (2)厚度:20Cm (3)混凝土强度等级:C30 | m2 | 114.9 | 6.55 | 92.25 |  |  | 7.51 | 6.38 |  | 10.14 | 122.83
8.1 | 40204023T | C30现浇预拌非泵送普通混凝土人行道(厚度20cm) | m2 | 114.9 | 6.55 | 92.25 |  |  | 7.51 | 6.38 |  | 10.14 | 122.83
9 | 041001005002 | 拆除侧、平（缘）石 (1)渠化岛路缘石 | m | 62 | 0.93 |  |  | 2.69 | 0.28 | 0.23 |  | 0.37 | 4.5
9.1 | 40104028 | 拆除路沿石（立缘石）(路沿石（立缘石） 石质 截面半周长50cm以内) | m | 62 | 0.93 |  |  | 2.69 | 0.28 | 0.23 |  | 0.37 | 4.5
10 | 041001002001 | 拆除人行道 (1)拆除渠化岛铺砖 (2)15 cm 5 %水泥稳定级配碎石 (3)15cm级配碎石 | m2 | 18 | 5.11 | 0.04 |  | 7.71 | 0.97 | 0.83 |  | 1.32 | 15.98
10.1 | 40104025T | 拆除人行道(花岗岩面层 厚度6cm以内) | m2 | 18 | 4.72 | 0.04 |  | 1.33 | 0.46 | 0.39 |  | 0.62 | 7.56
10.2 | 40104070T | 液压锤破碎混凝土及钢筋混凝土(液压锤破碎混凝土构筑物) 液压锤破碎半刚性道路基层或底层 | m3 | 2.7 | 1.73 |  |  | 26.39 | 2.14 | 1.82 |  | 2.89 | 34.97
10.3 | 40101153T | 挖掘机挖石碴(装车) 机械拆除道路 | m3 | 2.7 | 0.9 |  |  | 16.12 | 1.29 | 1.1 |  | 1.75 | 21.16
11 | 040103002005 | 余方弃置 (1)废弃料品种:拆除人行道 (2)运距:3KM | m3 | 7.02 | 0.45 |  |  | 16.44 | 1.29 | 1.09 |  | 1.74 | 21.01
11.1 | 40101155 | 机械装石方(装载机装车 石渣) | m3 | 4.32 | 0.45 |  |  | 2.67 | 0.24 | 0.2 |  | 0.32 | 3.88
11.2 | 40101162T | 自卸汽车运石碴(载重10t以外 运距3km以内) | m3 | 7.02 | 0.17 |  |  | 14.8 | 1.14 | 0.97 |  | 1.54 | 18.62
12 | 040204004002 | 安砌侧（平、缘）石 | m | 43.5 | 22.75 | 42.25 |  | 0.19 | 4.95 | 4.21 |  | 6.69 | 81.05
分部分项工程量清单综合单价分析表
工程名称：优化提升荔园路通行安全项目 | [11 empty] | 第3页 共22页
序号 | 项目编码 | 项目名称及特征描述 | 单位 | 工程量 | 综合单价组成(元) | [7 empty] | 综合单价 (元)
[5 empty] | 人工费 | 材料费 | 其中： 设备费 | 施工机具使用费 | 企业管理费 | 利润 | 规费 | 税金
(1)渠化岛路缘石E(荔枝面)（利旧） (2)2cmM10水泥砂浆 (3)C15砼底座(0.1035m3/m)
12.1 | 40204025T | C15侧缘石预拌非泵送普通混凝土基座 | m3 | 4.502 | 114.15 | 394.4 |  | 1.85 | 38.79 | 32.95 |  | 52.39 | 634.53
12.2 | 40204027T | 侧缘石安砌(路沿石(立缘石)安砌 截面半周长50cm以内 有基座) | m | 43.5 | 10.94 | 1.43 |  |  | 0.94 | 0.8 |  | 1.27 | 15.38
13 | 040204004004 | 安砌侧（平、缘）石 (1)渠化岛路缘石F(荔枝面)（利旧） (2)2cmM10水泥砂浆 (3)C15砼底座(0.057m3/m) | m | 18 | 17.45 | 23.43 |  | 0.11 | 3.11 | 2.65 |  | 4.21 | 50.95
13.1 | 40204025T | C15侧缘石预拌非泵送普通混凝土基座 | m3 | 1.026 | 114.15 | 394.4 |  | 1.85 | 38.79 | 32.95 |  | 52.39 | 634.53
13.2 | 40204027T | 侧缘石安砌(路沿石(立缘石)安砌 截面半周长50cm以内 有基座) | m | 18 | 10.94 | 0.95 |  |  | 0.9 | 0.77 |  | 1.22 | 14.78
14 | 040202011008 | 碎石 (1)厚度:15cm (2)石料规格:级配碎石 | m2 | 56.6 | 3.29 | 21.8 |  | 1.82 | 2.05 | 1.74 |  | 2.76 | 33.46
14.1 | 40202040T | 级配碎石底层(厚度15cm) | m2 | 56.6 | 3.29 | 21.8 |  | 1.82 | 2.05 | 1.74 |  | 2.76 | 33.46
15 | 040303001007 | 混凝土垫层 (1)混凝土强度等级:下基层C15砼 (2)厚度:15cm | m3 | 8.49 | 31.62 | 384.83 |  |  | 31.65 | 26.89 |  | 42.75 | 517.74
15.1 | 40305002T | C15基础(垫层 预拌非泵送普通混凝土) | m3 | 8.49 | 31.62 | 384.83 |  |  | 31.65 | 26.89 |  | 42.75 | 517.74
16 | 040303001008 | 混凝土垫层 (1)混凝土强度等级:上基层C30砼 (2)厚度:20cm | m3 | 11.32 | 31.62 | 432.6 |  |  | 35.28 | 29.97 |  | 47.65 | 577.12
16.1 | 40305002T | C30基础(垫层 预拌非泵送普通混凝土) | m3 | 11.32 | 31.62 | 432.6 |  |  | 35.28 | 29.97 |  | 47.65 | 577.12
17 | 040203003004 | 透层、粘层 (1)透层、粘层、封层、粘贴卷材(透层) | m2 | 56.6 | 0.16 | 2.75 |  | 0.09 | 0.23 | 0.19 |  | 0.31 | 3.73
17.1 | 40203055 | 透层、粘层、封层、粘贴卷材(透层) | m2 | 56.6 | 0.16 | 2.75 |  | 0.09 | 0.23 | 0.19 |  | 0.31 | 3.73
18 | 040203004002 | 封层 (1)厚度:0.8cm (2)稀浆封层（ES-3） | m2 | 56.6 | 0.57 | 9.74 |  | 1.06 | 0.86 | 0.73 |  | 1.17 | 14.13
分部分项工程量清单综合单价分析表
工程名称：优化提升荔园路通行安全项目 | [11 empty] | 第4页 共22页
序号 | 项目编码 | 项目名称及特征描述 | 单位 | 工程量 | 综合单价组成(元) | [7 empty] | 综合单价 (元)
[5 empty] | 人工费 | 材料费 | 其中： 设备费 | 施工机具使用费 | 企业管理费 | 利润 | 规费 | 税金
18.1 | 40203059T | 透层、粘层、封层、粘贴卷材(乳化沥青稀浆封层 厚度8mm) | m2 | 56.6 | 0.57 | 9.74 |  | 1.06 | 0.86 | 0.73 |  | 1.17 | 14.13
19 | 040203003005 | 透层、粘层 (1)透层、粘层、封层、粘贴卷材(粘层) (2)材料:pc-3乳化沥青 | m2 | 56.6 | 0.09 | 1.39 |  | 0.05 | 0.12 | 0.1 |  | 0.16 | 1.91
19.1 | 40203056T | 透层、粘层、封层、粘贴卷材(粘层) | m2 | 56.6 | 0.09 | 1.39 |  | 0.05 | 0.12 | 0.1 |  | 0.16 | 1.91
20 | 040203006007 | 沥青混凝土 (1)沥青品种:细粒式改性沥青混凝土（AC-13） (2)厚度:6Cm | m2 | 56.6 | 4.32 | 64.35 |  | 2.26 | 5.39 | 4.58 |  | 7.28 | 88.18
20.1 | 40203039T | 细粒式沥青混凝土路面(细粒式沥青混凝土 机械摊铺 厚度6cm) | m2 | 56.6 | 4.32 | 64.35 |  | 2.26 | 5.39 | 4.58 |  | 7.28 | 88.18
21 | 040203003006 | 透层、粘层 (1)透层、粘层、封层、粘贴卷材(粘层) (2)pc-3乳化沥青 | m2 | 56.6 | 0.09 | 1.39 |  | 0.05 | 0.12 | 0.1 |  | 0.16 | 1.91
21.1 | 40203056T | 透层、粘层、封层、粘贴卷材(粘层) | m2 | 56.6 | 0.09 | 1.39 |  | 0.05 | 0.12 | 0.1 |  | 0.16 | 1.91
22 | 040203006008 | 沥青混凝土 (1)沥青品种:细粒式改性沥青混凝土（AC-13） (2)厚度:4cm | m2 | 56.6 | 2.89 | 42.72 |  | 1.66 | 3.59 | 3.05 |  | 4.85 | 58.76
22.1 | 40203039T | 细粒式沥青混凝土路面(细粒式沥青混凝土 机械摊铺 厚度4cm) | m2 | 56.6 | 2.89 | 42.72 |  | 1.66 | 3.59 | 3.05 |  | 4.85 | 58.76
23 | 080505003001 | 车挡 (1)类型:人造花岗岩障碍柱（甲供） (2)规格:Φ250*700mm (3)基础:C15砼基础（0.057m3/个） | 处 | 12 | 66.28 | 24.21 |  | 0.09 | 6.88 | 5.85 |  | 9.3 | 112.61
23.1 | 50106178T | C15预拌非泵送普通混凝土指示牌、障碍墩安装(设置路障石 障碍墩安装) | 墩 | 12 | 66.28 | 24.21 |  | 0.09 | 6.88 | 5.85 |  | 9.3 | 112.61
24 | 041001004001 | 铣刨路面 (1)材质:沥青 (2)厚度:4cm | m2 | 1200 | 1.06 | 0.01 |  | 5.52 | 0.5 | 0.43 |  | 0.68 | 8.2
24.1 | 40104084T | 沥青路面铣刨(厚度4cm) | m2 | 1200 | 1.06 | 0.01 |  | 5.52 | 0.5 | 0.43 |  | 0.68 | 8.2
分部分项工程量清单综合单价分析表
工程名称：优化提升荔园路通行安全项目 | [11 empty] | 第5页 共22页
序号 | 项目编码 | 项目名称及特征描述 | 单位 | 工程量 | 综合单价组成(元) | [7 empty] | 综合单价 (元)
[5 empty] | 人工费 | 材料费 | 其中： 设备费 | 施工机具使用费 | 企业管理费 | 利润 | 规费 | 税金
25 | 040203003017 | 透层、粘层 (1)透层、粘层、封层、粘贴卷材(粘层) (2)材料:pc-3乳化沥青 | m2 | 1200 | 0.09 | 1.39 |  | 0.05 | 0.12 | 0.1 |  | 0.16 | 1.91
25.1 | 40203056T | 透层、粘层、封层、粘贴卷材(粘层) | m2 | 1200 | 0.09 | 1.39 |  | 0.05 | 0.12 | 0.1 |  | 0.16 | 1.91
26 | 040203006015 | 沥青混凝土 (1)沥青品种:细粒式改性沥青混凝土（AC-13） (2)厚度:4cm | m2 | 1200 | 2.89 | 42.72 |  | 1.66 | 3.59 | 3.05 |  | 4.85 | 58.76
26.1 | 40203039T | 细粒式沥青混凝土路面(细粒式沥青混凝土 机械摊铺 厚度4cm) | m2 | 1200 | 2.89 | 42.72 |  | 1.66 | 3.59 | 3.05 |  | 4.85 | 58.76
荔园路与胜利路交叉口 | [13 empty] | 分项工程(17市政)
27 | 041001005010 | 拆除侧、平（缘）石 (1)绿化带路缘石 | m | 23 | 0.93 |  |  | 2.69 | 0.28 | 0.23 |  | 0.37 | 4.5
27.1 | 40104028 | 拆除路沿石（立缘石）(路沿石（立缘石） 石质 截面半周长50cm以内) | m | 23 | 0.93 |  |  | 2.69 | 0.28 | 0.23 |  | 0.37 | 4.5
28 | 040204004017 | 安砌侧（平、缘）石 (1)绿化带路缘石B(荔枝面）（利旧） (2)3cm厚M10水泥砂浆 (3)现浇C15砼混凝土（0.045m3/m） | m | 22.6 | 16.08 | 18.82 |  | 0.08 | 2.66 | 2.26 |  | 3.59 | 43.48
28.1 | 40204025T | C15侧缘石预拌非泵送普通混凝土基座 | m3 | 1.017 | 114.15 | 394.4 |  | 1.85 | 38.79 | 32.95 |  | 52.39 | 634.53
28.2 | 40204027T | 侧缘石安砌(路沿石(立缘石)安砌 截面半周长50cm以内 有基座) | m | 22.6 | 10.94 | 1.07 |  |  | 0.91 | 0.78 |  | 1.23 | 14.93
29 | 040103002006 | 余方弃置 (1)废弃料品种:拆除路沿石 (2)运距:3KM | m3 | 1.057 | 0.62 |  |  | 17.47 | 1.38 | 1.17 |  | 1.86 | 22.5
29.1 | 40101155 | 机械装石方(装载机装车 石渣) | m3 | 1.057 | 0.45 |  |  | 2.67 | 0.24 | 0.2 |  | 0.32 | 3.88
29.2 | 40101162T | 自卸汽车运石碴(载重10t以外 运距3km以内) | m3 | 1.057 | 0.17 |  |  | 14.8 | 1.14 | 0.97 |  | 1.54 | 18.62
30 | 040101002003 | 挖沟槽土方 (1)土壤类别:绿化带种植土 (2)挖土深度:1m | m3 | 25.2 | 0.38 |  |  | 2.74 | 0.24 | 0.2 |  | 0.32 | 3.88
30.1 | 40101063 | 小型挖掘机挖土(小型挖掘机挖槽坑土方 装 | m3 | 25.2 | 0.38 |  |  | 2.74 | 0.24 | 0.2 |  | 0.32 | 3.88
分部分项工程量清单综合单价分析表
工程名称：优化提升荔园路通行安全项目 | [11 empty] | 第6页 共22页
序号 | 项目编码 | 项目名称及特征描述 | 单位 | 工程量 | 综合单价组成(元) | [7 empty] | 综合单价 (元)
[5 empty] | 人工费 | 材料费 | 其中： 设备费 | 施工机具使用费 | 企业管理费 | 利润 | 规费 | 税金
车 一、二类土)
31 | 040103002007 | 余方弃置 (1)废弃料品种:一二类土 (2)运距:3KM | m3 | 25.2 | 0.17 |  |  | 8.83 | 0.68 | 0.58 |  | 0.92 | 11.18
31.1 | 40101091T | 自卸汽车运土(载重10t以外 运距3km以内) | m3 | 25.2 | 0.17 |  |  | 8.83 | 0.68 | 0.58 |  | 0.92 | 11.18
32 | 040202011009 | 碎石 (1)15cm (2)级配碎石 | m2 | 25.2 | 3.29 | 21.8 |  | 1.82 | 2.05 | 1.74 |  | 2.76 | 33.46
32.1 | 40202040T | 级配碎石底层(厚度15cm) | m2 | 25.2 | 3.29 | 21.8 |  | 1.82 | 2.05 | 1.74 |  | 2.76 | 33.46
33 | 040303001009 | 混凝土垫层 (1)混凝土强度等级:C15素砼 (2)厚度:15cm | m3 | 3.78 | 31.62 | 384.83 |  |  | 31.65 | 26.89 |  | 42.75 | 517.74
33.1 | 40305002T | C15基础(垫层 预拌非泵送普通混凝土) | m3 | 3.78 | 31.62 | 384.83 |  |  | 31.65 | 26.89 |  | 42.75 | 517.74
34 | 040203007007 | 水泥混凝土 (1)电摩出入口 (2)厚度:20Cm (3)混凝土强度等级:C30 | m2 | 25.2 | 6.55 | 92.25 |  |  | 7.51 | 6.38 |  | 10.14 | 122.83
34.1 | 40204023T | C30现浇预拌非泵送普通混凝土人行道(厚度20cm) | m2 | 25.2 | 6.55 | 92.25 |  |  | 7.51 | 6.38 |  | 10.14 | 122.83
35 | 041001005011 | 拆除侧、平（缘）石 (1)渠化岛路缘石 | m | 56 | 0.93 |  |  | 2.69 | 0.28 | 0.23 |  | 0.37 | 4.5
35.1 | 40104028 | 拆除路沿石（立缘石）(路沿石（立缘石） 石质 截面半周长50cm以内) | m | 56 | 0.93 |  |  | 2.69 | 0.28 | 0.23 |  | 0.37 | 4.5
36 | 041001002004 | 拆除人行道 (1)拆除渠化岛铺砖 (2)15 cm 5 %水泥稳定级配碎石 (3)15cm级配碎石 | m2 | 18 | 5.11 | 0.04 |  | 7.31 | 0.94 | 0.8 |  | 1.28 | 15.49
36.1 | 40104025T | 拆除人行道(花岗岩面层 厚度6cm以内) | m2 | 18 | 4.72 | 0.04 |  | 1.33 | 0.46 | 0.39 |  | 0.62 | 7.56
36.2 | 40104070T | 液压锤破碎混凝土及钢筋混凝土(液压锤破碎混凝土构筑物) 液压锤破碎半刚性道路基层或底层 | m3 | 2.7 | 1.73 |  |  | 26.39 | 2.14 | 1.82 |  | 2.89 | 34.97
分部分项工程量清单综合单价分析表
工程名称：优化提升荔园路通行安全项目 | [11 empty] | 第7页 共22页
序号 | 项目编码 | 项目名称及特征描述 | 单位 | 工程量 | 综合单价组成(元) | [7 empty] | 综合单价 (元)
[5 empty] | 人工费 | 材料费 | 其中： 设备费 | 施工机具使用费 | 企业管理费 | 利润 | 规费 | 税金
36.3 | 40101152T | 挖掘机挖石碴(不装车) 机械拆除道路 | m3 | 2.7 | 0.9 |  |  | 13.5 | 1.09 | 0.93 |  | 1.48 | 17.9
37 | 040103002008 | 余方弃置 (1)废弃料品种:拆除人行道 (2)运距:3KM | m3 | 7.02 | 0.62 |  |  | 17.47 | 1.38 | 1.17 |  | 1.86 | 22.5
37.1 | 40101155 | 机械装石方(装载机装车 石渣) | m3 | 7.02 | 0.45 |  |  | 2.67 | 0.24 | 0.2 |  | 0.32 | 3.88
37.2 | 40101162T | 自卸汽车运石碴(载重10t以外 运距3km以内) | m3 | 7.02 | 0.17 |  |  | 14.8 | 1.14 | 0.97 |  | 1.54 | 18.62
38 | 040204004018 | 安砌侧（平、缘）石 (1)渠化岛路缘石E(荔枝面)（利旧） (2)2cmM10水泥砂浆 (3)C15砼底座(0.1035m3/m) | m | 38 | 22.75 | 42.25 |  | 0.19 | 4.95 | 4.21 |  | 6.69 | 81.05
38.1 | 40204025T | C15侧缘石预拌非泵送普通混凝土基座 | m3 | 3.933 | 114.15 | 394.4 |  | 1.85 | 38.79 | 32.95 |  | 52.39 | 634.53
38.2 | 40204027T | 侧缘石安砌(路沿石(立缘石)安砌 截面半周长50cm以内 有基座) | m | 38 | 10.94 | 1.43 |  |  | 0.94 | 0.8 |  | 1.27 | 15.38
39 | 040204004019 | 安砌侧（平、缘）石 (1)渠化岛路缘石F(荔枝面)（利旧） (2)2cmM10水泥砂浆 (3)C15砼底座(0.057m3/m) | m | 18 | 17.45 | 23.43 |  | 0.11 | 3.11 | 2.65 |  | 4.21 | 50.95
39.1 | 40204025T | C15侧缘石预拌非泵送普通混凝土基座 | m3 | 1.026 | 114.15 | 394.4 |  | 1.85 | 38.79 | 32.95 |  | 52.39 | 634.53
39.2 | 40204027T | 侧缘石安砌(路沿石(立缘石)安砌 截面半周长50cm以内 有基座) | m | 18 | 10.94 | 0.95 |  |  | 0.9 | 0.77 |  | 1.22 | 14.78
40 | 040202011010 | 碎石 (1)厚度:15cm (2)石料规格:级配碎石 | m2 | 50.4 | 3.29 | 21.8 |  | 1.82 | 2.05 | 1.74 |  | 2.76 | 33.46
40.1 | 40202040T | 级配碎石底层(厚度15cm) | m2 | 50.4 | 3.29 | 21.8 |  | 1.82 | 2.05 | 1.74 |  | 2.76 | 33.46
41 | 040303001010 | 混凝土垫层 (1)混凝土强度等级:下基层C15砼 (2)厚度:15cm | m3 | 7.56 | 31.62 | 384.83 |  |  | 31.65 | 26.89 |  | 42.75 | 517.74
41.1 | 40305002T | C15基础(垫层 预拌非泵送普通混凝土) | m3 | 7.56 | 31.62 | 384.83 |  |  | 31.65 | 26.89 |  | 42.75 | 517.74
42 | 040303001011 | 混凝土垫层 (1)混凝土强度等级:上基层C30砼 (2)厚度:20cm | m3 | 10.08 | 31.62 | 432.6 |  |  | 35.28 | 29.97 |  | 47.65 | 577.12
分部分项工程量清单综合单价分析表
工程名称：优化提升荔园路通行安全项目 | [11 empty] | 第8页 共22页
序号 | 项目编码 | 项目名称及特征描述 | 单位 | 工程量 | 综合单价组成(元) | [7 empty] | 综合单价 (元)
[5 empty] | 人工费 | 材料费 | 其中： 设备费 | 施工机具使用费 | 企业管理费 | 利润 | 规费 | 税金
42.1 | 40305002T | C30基础(垫层 预拌非泵送普通混凝土) | m3 | 10.08 | 31.62 | 432.6 |  |  | 35.28 | 29.97 |  | 47.65 | 577.12
43 | 040203003007 | 透层、粘层 (1)透层、粘层、封层、粘贴卷材(透层) | m2 | 50.4 | 0.16 | 2.75 |  | 0.09 | 0.23 | 0.19 |  | 0.31 | 3.73
43.1 | 40203055 | 透层、粘层、封层、粘贴卷材(透层) | m2 | 50.4 | 0.16 | 2.75 |  | 0.09 | 0.23 | 0.19 |  | 0.31 | 3.73
44 | 040203004003 | 封层 (1)厚度:0.8cm (2)稀浆封层（ES-3） | m2 | 50.4 | 0.57 | 9.74 |  | 1.06 | 0.86 | 0.73 |  | 1.17 | 14.13
44.1 | 40203059T | 透层、粘层、封层、粘贴卷材(乳化沥青稀浆封层 厚度8mm) | m2 | 50.4 | 0.57 | 9.74 |  | 1.06 | 0.86 | 0.73 |  | 1.17 | 14.13
45 | 040203003008 | 透层、粘层 (1)透层、粘层、封层、粘贴卷材(粘层) (2)材料:pc-3乳化沥青 | m2 | 50.4 | 0.09 | 1.39 |  | 0.05 | 0.12 | 0.1 |  | 0.16 | 1.91
45.1 | 40203056T | 透层、粘层、封层、粘贴卷材(粘层) | m2 | 50.4 | 0.09 | 1.39 |  | 0.05 | 0.12 | 0.1 |  | 0.16 | 1.91
46 | 040203006009 | 沥青混凝土 (1)沥青品种:细粒式改性沥青混凝土（AC-13） (2)厚度:6Cm | m2 | 50.4 | 4.32 | 64.35 |  | 2.26 | 5.39 | 4.58 |  | 7.28 | 88.18
46.1 | 40203039T | 细粒式沥青混凝土路面(细粒式沥青混凝土 机械摊铺 厚度6cm) | m2 | 50.4 | 4.32 | 64.35 |  | 2.26 | 5.39 | 4.58 |  | 7.28 | 88.18
47 | 040203006010 | 沥青混凝土 (1)沥青品种:细粒式改性沥青混凝土（AC-13） (2)厚度:4cm | m2 | 50.4 | 2.89 | 42.72 |  | 1.66 | 3.59 | 3.05 |  | 4.85 | 58.76
47.1 | 40203039T | 细粒式沥青混凝土路面(细粒式沥青混凝土 机械摊铺 厚度4cm) | m2 | 50.4 | 2.89 | 42.72 |  | 1.66 | 3.59 | 3.05 |  | 4.85 | 58.76
48 | 040203003009 | 透层、粘层 (1)透层、粘层、封层、粘贴卷材(粘层) (2)pc-3乳化沥青 | m2 | 50.4 | 0.09 | 1.39 |  | 0.05 | 0.12 | 0.1 |  | 0.16 | 1.91
48.1 | 40203056T | 透层、粘层、封层、粘贴卷材(粘层) | m2 | 50.4 | 0.09 | 1.39 |  | 0.05 | 0.12 | 0.1 |  | 0.16 | 1.91
49 | 080505003002 | 车挡 (1)类型:人造花岗岩障碍柱（甲供） (2)规格:Φ250*700mm | 处 | 12 | 66.28 | 24.21 |  | 0.09 | 6.88 | 5.85 |  | 9.3 | 112.61
分部分项工程量清单综合单价分析表
工程名称：优化提升荔园路通行安全项目 | [11 empty] | 第9页 共22页
序号 | 项目编码 | 项目名称及特征描述 | 单位 | 工程量 | 综合单价组成(元) | [7 empty] | 综合单价 (元)
[5 empty] | 人工费 | 材料费 | 其中： 设备费 | 施工机具使用费 | 企业管理费 | 利润 | 规费 | 税金
(3)基础:C15砼基础（0.057m3/个）
49.1 | 50106178T | C15预拌非泵送普通混凝土指示牌、障碍墩安装(设置路障石 障碍墩安装) | 墩 | 12 | 66.28 | 24.21 |  | 0.09 | 6.88 | 5.85 |  | 9.3 | 112.61
荔园路与天妃路交叉口 | [13 empty] | 分项工程(17市政)
50 | 041001005012 | 拆除侧、平（缘）石 (1)绿化带路缘石 | m | 46 | 0.93 |  |  | 2.69 | 0.28 | 0.23 |  | 0.37 | 4.5
50.1 | 40104028 | 拆除路沿石（立缘石）(路沿石（立缘石） 石质 截面半周长50cm以内) | m | 46 | 0.93 |  |  | 2.69 | 0.28 | 0.23 |  | 0.37 | 4.5
51 | 040204004020 | 安砌侧（平、缘）石 (1)绿化带路缘石B(荔枝面）（利旧） (2)3cm厚M10水泥砂浆 (3)现浇C15砼混凝土（0.045m3/m） | m | 45.2 | 16.08 | 18.82 |  | 0.08 | 2.66 | 2.26 |  | 3.59 | 43.48
51.1 | 40204025T | C15侧缘石预拌非泵送普通混凝土基座 | m3 | 2.034 | 114.15 | 394.4 |  | 1.85 | 38.79 | 32.95 |  | 52.39 | 634.53
51.2 | 40204027T | 侧缘石安砌(路沿石(立缘石)安砌 截面半周长50cm以内 有基座) | m | 45.2 | 10.94 | 1.07 |  |  | 0.91 | 0.78 |  | 1.23 | 14.93
52 | 040103002009 | 余方弃置 (1)废弃料品种:拆除路沿石 (2)运距:3KM | m3 | 2.114 | 0.62 |  |  | 17.47 | 1.38 | 1.17 |  | 1.86 | 22.5
52.1 | 40101155 | 机械装石方(装载机装车 石渣) | m3 | 2.114 | 0.45 |  |  | 2.67 | 0.24 | 0.2 |  | 0.32 | 3.88
52.2 | 40101162T | 自卸汽车运石碴(载重10t以外 运距3km以内) | m3 | 2.114 | 0.17 |  |  | 14.8 | 1.14 | 0.97 |  | 1.54 | 18.62
53 | 040101002004 | 挖沟槽土方 (1)土壤类别:绿化带种植土 (2)挖土深度:1m | m3 | 50.4 | 0.38 |  |  | 2.74 | 0.24 | 0.2 |  | 0.32 | 3.88
53.1 | 40101063 | 小型挖掘机挖土(小型挖掘机挖槽坑土方 装车 一、二类土) | m3 | 50.4 | 0.38 |  |  | 2.74 | 0.24 | 0.2 |  | 0.32 | 3.88
54 | 040103002010 | 余方弃置 (1)废弃料品种:一二类土 (2)运距:3KM | m3 | 50.4 | 0.17 |  |  | 8.83 | 0.68 | 0.58 |  | 0.92 | 11.18
54.1 | 40101091T | 自卸汽车运土(载重10t以外 运距3km以内) | m3 | 50.4 | 0.17 |  |  | 8.83 | 0.68 | 0.58 |  | 0.92 | 11.18
55 | 040202011011 | 碎石 (1)15cm | m2 | 50.4 | 3.29 | 21.8 |  | 1.82 | 2.05 | 1.74 |  | 2.76 | 33.46
分部分项工程量清单综合单价分析表
工程名称：优化提升荔园路通行安全项目 | [11 empty] | 第10页 共22页
序号 | 项目编码 | 项目名称及特征描述 | 单位 | 工程量 | 综合单价组成(元) | [7 empty] | 综合单价 (元)
[5 empty] | 人工费 | 材料费 | 其中： 设备费 | 施工机具使用费 | 企业管理费 | 利润 | 规费 | 税金
(2)级配碎石
55.1 | 40202040T | 级配碎石底层(厚度15cm) | m2 | 50.4 | 3.29 | 21.8 |  | 1.82 | 2.05 | 1.74 |  | 2.76 | 33.46
56 | 040303001012 | 混凝土垫层 (1)混凝土强度等级:C15素砼 (2)厚度:15cm | m3 | 7.56 | 31.62 | 384.83 |  |  | 31.65 | 26.89 |  | 42.75 | 517.74
56.1 | 40305002T | C15基础(垫层 预拌非泵送普通混凝土) | m3 | 7.56 | 31.62 | 384.83 |  |  | 31.65 | 26.89 |  | 42.75 | 517.74
57 | 040203007008 | 水泥混凝土 (1)电摩出入口 (2)厚度:20Cm (3)混凝土强度等级:C30 | m2 | 50.4 | 6.55 | 92.25 |  |  | 7.51 | 6.38 |  | 10.14 | 122.83
57.1 | 40204023T | C30现浇预拌非泵送普通混凝土人行道(厚度20cm) | m2 | 50.4 | 6.55 | 92.25 |  |  | 7.51 | 6.38 |  | 10.14 | 122.83
58 | 041001005013 | 拆除侧、平（缘）石 (1)渠化岛路缘石 | m | 66 | 0.93 |  |  | 2.69 | 0.28 | 0.23 |  | 0.37 | 4.5
58.1 | 40104028 | 拆除路沿石（立缘石）(路沿石（立缘石） 石质 截面半周长50cm以内) | m | 66 | 0.93 |  |  | 2.69 | 0.28 | 0.23 |  | 0.37 | 4.5
59 | 041001002005 | 拆除人行道 (1)拆除渠化岛铺砖 (2)15 cm 5 %水泥稳定级配碎石 (3)15cm级配碎石 | m2 | 12 | 5.11 | 0.04 |  | 7.31 | 0.94 | 0.8 |  | 1.28 | 15.49
59.1 | 40104025T | 拆除人行道(花岗岩面层 厚度6cm以内) | m2 | 12 | 4.72 | 0.04 |  | 1.33 | 0.46 | 0.39 |  | 0.62 | 7.56
59.2 | 40104070T | 液压锤破碎混凝土及钢筋混凝土(液压锤破碎混凝土构筑物) 液压锤破碎半刚性道路基层或底层 | m3 | 1.8 | 1.73 |  |  | 26.39 | 2.14 | 1.82 |  | 2.89 | 34.97
59.3 | 40101152T | 挖掘机挖石碴(不装车) 机械拆除道路 | m3 | 1.8 | 0.9 |  |  | 13.5 | 1.09 | 0.93 |  | 1.48 | 17.9
60 | 040103002011 | 余方弃置 (1)废弃料品种:拆除人行道 (2)运距:3KM | m3 | 4.68 | 0.62 |  |  | 17.47 | 1.38 | 1.17 |  | 1.86 | 22.5
60.1 | 40101155 | 机械装石方(装载机装车 石渣) | m3 | 4.68 | 0.45 |  |  | 2.67 | 0.24 | 0.2 |  | 0.32 | 3.88
60.2 | 40101162T | 自卸汽车运石碴(载重10t以外 运距3km以内) | m3 | 4.68 | 0.17 |  |  | 14.8 | 1.14 | 0.97 |  | 1.54 | 18.62
61 | 040204004021 | 安砌侧（平、缘）石 | m | 52.6 | 22.75 | 42.25 |  | 0.19 | 4.95 | 4.21 |  | 6.69 | 81.05
分部分项工程量清单综合单价分析表
工程名称：优化提升荔园路通行安全项目 | [11 empty] | 第11页 共22页
序号 | 项目编码 | 项目名称及特征描述 | 单位 | 工程量 | 综合单价组成(元) | [7 empty] | 综合单价 (元)
[5 empty] | 人工费 | 材料费 | 其中： 设备费 | 施工机具使用费 | 企业管理费 | 利润 | 规费 | 税金
(1)渠化岛路缘石E(荔枝面)（利旧） (2)2cmM10水泥砂浆 (3)C15砼底座(0.1035m3/m)
61.1 | 40204025T | C15侧缘石预拌非泵送普通混凝土基座 | m3 | 5.444 | 114.15 | 394.4 |  | 1.85 | 38.79 | 32.95 |  | 52.39 | 634.53
61.2 | 40204027T | 侧缘石安砌(路沿石(立缘石)安砌 截面半周长50cm以内 有基座) | m | 52.6 | 10.94 | 1.43 |  |  | 0.94 | 0.8 |  | 1.27 | 15.38
62 | 040204004022 | 安砌侧（平、缘）石 (1)渠化岛路缘石F(荔枝面)（利旧） (2)2cmM10水泥砂浆 (3)C15砼底座(0.057m3/m) | m | 12 | 17.45 | 23.43 |  | 0.11 | 3.11 | 2.65 |  | 4.21 | 50.95
62.1 | 40204025T | C15侧缘石预拌非泵送普通混凝土基座 | m3 | 0.684 | 114.15 | 394.4 |  | 1.85 | 38.79 | 32.95 |  | 52.39 | 634.53
62.2 | 40204027T | 侧缘石安砌(路沿石(立缘石)安砌 截面半周长50cm以内 有基座) | m | 12 | 10.94 | 0.95 |  |  | 0.9 | 0.77 |  | 1.22 | 14.78
63 | 040202011012 | 碎石 (1)厚度:15cm (2)石料规格:级配碎石 | m2 | 60.5 | 3.29 | 21.8 |  | 1.82 | 2.05 | 1.74 |  | 2.76 | 33.46
63.1 | 40202040T | 级配碎石底层(厚度15cm) | m2 | 60.5 | 3.29 | 21.8 |  | 1.82 | 2.05 | 1.74 |  | 2.76 | 33.46
64 | 040303001013 | 混凝土垫层 (1)混凝土强度等级:下基层C15砼 (2)厚度:15cm | m3 | 9.075 | 31.62 | 384.83 |  |  | 31.65 | 26.89 |  | 42.75 | 517.74
64.1 | 40305002T | C15基础(垫层 预拌非泵送普通混凝土) | m3 | 9.075 | 31.62 | 384.83 |  |  | 31.65 | 26.89 |  | 42.75 | 517.74
65 | 040303001014 | 混凝土垫层 (1)混凝土强度等级:上基层C30砼 (2)厚度:20cm | m3 | 12.1 | 31.62 | 432.6 |  |  | 35.28 | 29.97 |  | 47.65 | 577.12
65.1 | 40305002T | C30基础(垫层 预拌非泵送普通混凝土) | m3 | 12.1 | 31.62 | 432.6 |  |  | 35.28 | 29.97 |  | 47.65 | 577.12
66 | 040203003010 | 透层、粘层 (1)透层、粘层、封层、粘贴卷材(透层) | m2 | 60.5 | 0.16 | 2.75 |  | 0.09 | 0.23 | 0.19 |  | 0.31 | 3.73
66.1 | 40203055 | 透层、粘层、封层、粘贴卷材(透层) | m2 | 60.5 | 0.16 | 2.75 |  | 0.09 | 0.23 | 0.19 |  | 0.31 | 3.73
67 | 040203004004 | 封层 (1)厚度:0.8cm (2)稀浆封层（ES-3） | m2 | 60.5 | 0.57 | 9.74 |  | 1.06 | 0.86 | 0.73 |  | 1.17 | 14.13
分部分项工程量清单综合单价分析表
工程名称：优化提升荔园路通行安全项目 | [11 empty] | 第12页 共22页
序号 | 项目编码 | 项目名称及特征描述 | 单位 | 工程量 | 综合单价组成(元) | [7 empty] | 综合单价 (元)
[5 empty] | 人工费 | 材料费 | 其中： 设备费 | 施工机具使用费 | 企业管理费 | 利润 | 规费 | 税金
67.1 | 40203059T | 透层、粘层、封层、粘贴卷材(乳化沥青稀浆封层 厚度8mm) | m2 | 60.5 | 0.57 | 9.74 |  | 1.06 | 0.86 | 0.73 |  | 1.17 | 14.13
68 | 040203003011 | 透层、粘层 (1)透层、粘层、封层、粘贴卷材(粘层) (2)材料:pc-3乳化沥青 | m2 | 60.5 | 0.09 | 1.39 |  | 0.05 | 0.12 | 0.1 |  | 0.16 | 1.91
68.1 | 40203056T | 透层、粘层、封层、粘贴卷材(粘层) | m2 | 60.5 | 0.09 | 1.39 |  | 0.05 | 0.12 | 0.1 |  | 0.16 | 1.91
69 | 040203006011 | 沥青混凝土 (1)沥青品种:细粒式改性沥青混凝土（AC-13） (2)厚度:6Cm | m2 | 60.5 | 4.32 | 64.35 |  | 2.26 | 5.39 | 4.58 |  | 7.28 | 88.18
69.1 | 40203039T | 细粒式沥青混凝土路面(细粒式沥青混凝土 机械摊铺 厚度6cm) | m2 | 60.5 | 4.32 | 64.35 |  | 2.26 | 5.39 | 4.58 |  | 7.28 | 88.18
70 | 040203003012 | 透层、粘层 (1)透层、粘层、封层、粘贴卷材(粘层) (2)pc-3乳化沥青 | m2 | 60.5 | 0.09 | 1.39 |  | 0.05 | 0.12 | 0.1 |  | 0.16 | 1.91
70.1 | 40203056T | 透层、粘层、封层、粘贴卷材(粘层) | m2 | 60.5 | 0.09 | 1.39 |  | 0.05 | 0.12 | 0.1 |  | 0.16 | 1.91
71 | 040203006012 | 沥青混凝土 (1)沥青品种:细粒式改性沥青混凝土（AC-13） (2)厚度:4cm | m2 | 60.5 | 2.89 | 42.72 |  | 1.66 | 3.59 | 3.05 |  | 4.85 | 58.76
71.1 | 40203039T | 细粒式沥青混凝土路面(细粒式沥青混凝土 机械摊铺 厚度4cm) | m2 | 60.5 | 2.89 | 42.72 |  | 1.66 | 3.59 | 3.05 |  | 4.85 | 58.76
72 | 080505003003 | 车挡 (1)类型:人造花岗岩障碍柱（甲供） (2)规格:Φ250*700mm (3)基础:C15砼基础（0.057m3/个） | 处 | 8 | 66.28 | 24.21 |  | 0.09 | 6.88 | 5.85 |  | 9.3 | 112.61
72.1 | 50106178T | C15预拌非泵送普通混凝土指示牌、障碍墩安装(设置路障石 障碍墩安装) | 墩 | 8 | 66.28 | 24.21 |  | 0.09 | 6.88 | 5.85 |  | 9.3 | 112.61
荔园路与文献路-尚济街交叉口 | [13 empty] | 分项工程(17市政)
73 | 041001005014 | 拆除侧、平（缘）石 (1)绿化带路缘石 | m | 251.3 | 0.93 |  |  | 2.69 | 0.28 | 0.23 |  | 0.37 | 4.5
73.1 | 40104028 | 拆除路沿石（立缘石）(路沿石（立缘石） | m | 251.3 | 0.93 |  |  | 2.69 | 0.28 | 0.23 |  | 0.37 | 4.5
分部分项工程量清单综合单价分析表
工程名称：优化提升荔园路通行安全项目 | [11 empty] | 第13页 共22页
序号 | 项目编码 | 项目名称及特征描述 | 单位 | 工程量 | 综合单价组成(元) | [7 empty] | 综合单价 (元)
[5 empty] | 人工费 | 材料费 | 其中： 设备费 | 施工机具使用费 | 企业管理费 | 利润 | 规费 | 税金
石质 截面半周长50cm以内)
74 | 040204004023 | 安砌侧（平、缘）石 (1)绿化带路缘石B(荔枝面）（利旧） (2)3cm厚M10水泥砂浆 (3)现浇C15砼混凝土（0.045m3/m） | m | 38.5 | 16.08 | 18.82 |  | 0.08 | 2.66 | 2.26 |  | 3.59 | 43.49
74.1 | 40204025T | C15侧缘石预拌非泵送普通混凝土基座 | m3 | 1.733 | 114.15 | 394.4 |  | 1.85 | 38.79 | 32.95 |  | 52.39 | 634.53
74.2 | 40204027T | 侧缘石安砌(路沿石(立缘石)安砌 截面半周长50cm以内 有基座) | m | 38.5 | 10.94 | 1.07 |  |  | 0.91 | 0.78 |  | 1.23 | 14.93
75 | 040103002012 | 余方弃置 (1)废弃料品种:拆除路沿石（多余的路缘石转运至辅道利用） (2)运距:3KM | m3 | 15.019 | 0.62 |  |  | 17.47 | 1.38 | 1.17 |  | 1.86 | 22.5
75.1 | 40101155 | 机械装石方(装载机装车 石渣) | m3 | 15.019 | 0.45 |  |  | 2.67 | 0.24 | 0.2 |  | 0.32 | 3.88
75.2 | 40101162T | 自卸汽车运石碴(载重10t以外 运距3km以内) | m3 | 15.019 | 0.17 |  |  | 14.8 | 1.14 | 0.97 |  | 1.54 | 18.62
76 | 040101002005 | 挖沟槽土方 (1)土壤类别:绿化带种植土 (2)挖土深度:1m | m3 | 742 | 0.38 |  |  | 2.74 | 0.24 | 0.2 |  | 0.32 | 3.88
76.1 | 40101063 | 小型挖掘机挖土(小型挖掘机挖槽坑土方 装车 一、二类土) | m3 | 742 | 0.38 |  |  | 2.74 | 0.24 | 0.2 |  | 0.32 | 3.88
77 | 040103002013 | 余方弃置 (1)废弃料品种:一二类土 (2)运距:3KM | m3 | 742 | 0.17 |  |  | 8.83 | 0.68 | 0.58 |  | 0.92 | 11.18
77.1 | 40101091T | 自卸汽车运土(载重10t以外 运距3km以内) | m3 | 742 | 0.17 |  |  | 8.83 | 0.68 | 0.58 |  | 0.92 | 11.18
78 | 040202011013 | 碎石 (1)15cm (2)级配碎石 | m2 | 100 | 3.29 | 21.8 |  | 1.82 | 2.05 | 1.74 |  | 2.76 | 33.46
78.1 | 40202040T | 级配碎石底层(厚度15cm) | m2 | 100 | 3.29 | 21.8 |  | 1.82 | 2.05 | 1.74 |  | 2.76 | 33.46
79 | 040303001015 | 混凝土垫层 (1)混凝土强度等级:C15素砼 (2)厚度:15cm | m3 | 15 | 31.62 | 384.83 |  |  | 31.65 | 26.89 |  | 42.75 | 517.74
79.1 | 40305002T | C15基础(垫层 预拌非泵送普通混凝土) | m3 | 15 | 31.62 | 384.83 |  |  | 31.65 | 26.89 |  | 42.75 | 517.74
分部分项工程量清单综合单价分析表
工程名称：优化提升荔园路通行安全项目 | [11 empty] | 第14页 共22页
序号 | 项目编码 | 项目名称及特征描述 | 单位 | 工程量 | 综合单价组成(元) | [7 empty] | 综合单价 (元)
[5 empty] | 人工费 | 材料费 | 其中： 设备费 | 施工机具使用费 | 企业管理费 | 利润 | 规费 | 税金
80 | 040203007009 | 水泥混凝土 (1)电摩出入口 (2)厚度:20Cm (3)混凝土强度等级:C30 | m2 | 100 | 6.55 | 92.25 |  |  | 7.51 | 6.38 |  | 10.14 | 122.83
80.1 | 40204023T | C30现浇预拌非泵送普通混凝土人行道(厚度20cm) | m2 | 100 | 6.55 | 92.25 |  |  | 7.51 | 6.38 |  | 10.14 | 122.83
81 | 040202011014 | 碎石 (1)厚度:15cm (2)石料规格:级配碎石 | m2 | 642 | 3.29 | 21.8 |  | 1.82 | 2.05 | 1.74 |  | 2.76 | 33.46
81.1 | 40202040T | 级配碎石底层(厚度15cm) | m2 | 642 | 3.29 | 21.8 |  | 1.82 | 2.05 | 1.74 |  | 2.76 | 33.46
82 | 040303001016 | 混凝土垫层 (1)混凝土强度等级:下基层C15砼 (2)厚度:15cm | m3 | 96.3 | 31.62 | 384.83 |  |  | 31.65 | 26.89 |  | 42.75 | 517.74
82.1 | 40305002T | C15基础(垫层 预拌非泵送普通混凝土) | m3 | 96.3 | 31.62 | 384.83 |  |  | 31.65 | 26.89 |  | 42.75 | 517.74
83 | 040303001017 | 混凝土垫层 (1)混凝土强度等级:上基层C30砼 (2)厚度:20cm | m3 | 128.4 | 31.62 | 432.6 |  |  | 35.28 | 29.97 |  | 47.65 | 577.12
83.1 | 40305002T | C30基础(垫层 预拌非泵送普通混凝土) | m3 | 128.4 | 31.62 | 432.6 |  |  | 35.28 | 29.97 |  | 47.65 | 577.12
84 | 040203003013 | 透层、粘层 (1)透层、粘层、封层、粘贴卷材(透层) | m2 | 642 | 0.16 | 2.75 |  | 0.09 | 0.23 | 0.19 |  | 0.31 | 3.73
84.1 | 40203055 | 透层、粘层、封层、粘贴卷材(透层) | m2 | 642 | 0.16 | 2.75 |  | 0.09 | 0.23 | 0.19 |  | 0.31 | 3.73
85 | 040203004005 | 封层 (1)厚度:0.8cm (2)稀浆封层（ES-3） | m2 | 642 | 0.57 | 9.74 |  | 1.06 | 0.86 | 0.73 |  | 1.17 | 14.13
85.1 | 40203059T | 透层、粘层、封层、粘贴卷材(乳化沥青稀浆封层 厚度8mm) | m2 | 642 | 0.57 | 9.74 |  | 1.06 | 0.86 | 0.73 |  | 1.17 | 14.13
86 | 040203003014 | 透层、粘层 (1)透层、粘层、封层、粘贴卷材(粘层) (2)材料:pc-3乳化沥青 | m2 | 642 | 0.09 | 1.39 |  | 0.05 | 0.12 | 0.1 |  | 0.16 | 1.91
86.1 | 40203056T | 透层、粘层、封层、粘贴卷材(粘层) | m2 | 642 | 0.09 | 1.39 |  | 0.05 | 0.12 | 0.1 |  | 0.16 | 1.91
87 | 040203006013 | 沥青混凝土 | m2 | 642 | 4.32 | 64.35 |  | 2.26 | 5.39 | 4.58 |  | 7.28 | 88.18
分部分项工程量清单综合单价分析表
工程名称：优化提升荔园路通行安全项目 | [11 empty] | 第15页 共22页
序号 | 项目编码 | 项目名称及特征描述 | 单位 | 工程量 | 综合单价组成(元) | [7 empty] | 综合单价 (元)
[5 empty] | 人工费 | 材料费 | 其中： 设备费 | 施工机具使用费 | 企业管理费 | 利润 | 规费 | 税金
(1)沥青品种:细粒式改性沥青混凝土（AC-13） (2)厚度:6Cm
87.1 | 40203039T | 细粒式沥青混凝土路面(细粒式沥青混凝土 机械摊铺 厚度6cm) | m2 | 642 | 4.32 | 64.35 |  | 2.26 | 5.39 | 4.58 |  | 7.28 | 88.18
88 | 040203003015 | 透层、粘层 (1)透层、粘层、封层、粘贴卷材(粘层) (2)pc-3乳化沥青 | m2 | 642 | 0.09 | 1.39 |  | 0.05 | 0.12 | 0.1 |  | 0.16 | 1.91
88.1 | 40203056T | 透层、粘层、封层、粘贴卷材(粘层) | m2 | 642 | 0.09 | 1.39 |  | 0.05 | 0.12 | 0.1 |  | 0.16 | 1.91
89 | 040203006014 | 沥青混凝土 (1)沥青品种:细粒式改性沥青混凝土（AC-13） (2)厚度:4cm | m2 | 642 | 2.89 | 42.72 |  | 1.66 | 3.59 | 3.05 |  | 4.85 | 58.76
89.1 | 40203039T | 细粒式沥青混凝土路面(细粒式沥青混凝土 机械摊铺 厚度4cm) | m2 | 642 | 2.89 | 42.72 |  | 1.66 | 3.59 | 3.05 |  | 4.85 | 58.76
90 | 041001001002 | 拆除路面 (1)沥青混凝土路面 (2)39cm | m2 | 82.5 | 1.01 |  |  | 15.44 | 1.25 | 1.06 |  | 1.69 | 20.44
90.1 | 40104070T | 液压锤破碎混凝土及钢筋混凝土(液压锤破碎混凝土构筑物) 破碎道路沥青混凝土路面 | m3 | 32.175 | 2.59 |  |  | 39.58 | 3.2 | 2.72 |  | 4.33 | 52.42
91 | 040103002014 | 余方弃置 (1)废弃料品种:路面拆除料 (2)运距:3KM | m3 | 32.175 | 0.62 |  |  | 17.47 | 1.38 | 1.17 |  | 1.86 | 22.5
91.1 | 40101155 | 机械装石方(装载机装车 石渣) | m3 | 32.175 | 0.45 |  |  | 2.67 | 0.24 | 0.2 |  | 0.32 | 3.88
91.2 | 40101162T | 自卸汽车运石碴(载重10t以外 运距3km以内) | m3 | 32.175 | 0.17 |  |  | 14.8 | 1.14 | 0.97 |  | 1.54 | 18.62
92 | 040204002002 | 人行道块料铺设 (1)安全岛 (2)6cm花岗岩（烧面芝麻白）40*40*6cm (3)3cmM10水泥砂浆 (4)15cmC15素砼垫层 (5)15cm级配碎石 | m2 | 50.1 | 61.95 | 214.7 |  | 2.97 | 21.26 | 18.06 |  | 28.7 | 347.64
92.1 | 40202040T | 级配碎石底层(厚度15cm) | m2 | 50.1 | 3.29 | 21.8 |  | 1.82 | 2.05 | 1.74 |  | 2.76 | 33.46
分部分项工程量清单综合单价分析表
工程名称：优化提升荔园路通行安全项目 | [11 empty] | 第16页 共22页
序号 | 项目编码 | 项目名称及特征描述 | 单位 | 工程量 | 综合单价组成(元) | [7 empty] | 综合单价 (元)
[5 empty] | 人工费 | 材料费 | 其中： 设备费 | 施工机具使用费 | 企业管理费 | 利润 | 规费 | 税金
92.2 | 40204001T | C15人行道垫层(预拌非泵送普通混凝土垫层 厚度15cm) | m2 | 50.1 | 4.54 | 59.38 |  |  | 4.86 | 4.13 |  | 6.56 | 79.47
92.3 | 40204019T | 铺设花岗岩人行道(花岗岩人行道 铺设道板) | m2 | 50.1 | 54.12 | 133.52 |  | 1.15 | 14.35 | 12.19 |  | 19.38 | 234.71
93 | 040204004024 | 安砌侧（平、缘）石 (1)渠化岛路缘石C(荔枝面) (2)2cmM10水泥砂浆 (3)C15砼底座(0.037m3/m) | m | 36 | 15.16 | 82.08 |  | 0.07 | 7.4 | 6.28 |  | 9.99 | 120.98
93.1 | 40204025T | C15侧缘石预拌非泵送普通混凝土基座 | m3 | 1.332 | 114.15 | 394.4 |  | 1.85 | 38.79 | 32.95 |  | 52.39 | 634.53
93.2 | 40204027T | 侧缘石安砌(路沿石(立缘石)安砌 截面半周长50cm以内 有基座) | m | 36 | 10.94 | 67.49 |  |  | 5.96 | 5.06 |  | 8.05 | 97.5
94 | 040204004025 | 安砌侧（平、缘）石 (1)渠化岛路缘石D(荔枝面) (2)2cmM10水泥砂浆 (3)C15砼底座(0.06m3/m) | m | 50 | 17.79 | 157.69 |  | 0.11 | 13.35 | 11.34 |  | 18.02 | 218.3
94.1 | 40204025T | C15侧缘石预拌非泵送普通混凝土基座 | m3 | 3 | 114.15 | 394.4 |  | 1.85 | 38.79 | 32.95 |  | 52.39 | 634.53
94.2 | 40204027T | 侧缘石安砌(路沿石(立缘石)安砌 截面半周长50cm以内 有基座) | m | 50 | 10.94 | 134.03 |  |  | 11.02 | 9.36 |  | 14.88 | 180.23
95 | 080505003004 | 车挡 (1)类型:人造花岗岩障碍柱（甲供） (2)规格:Φ250*700mm (3)基础:C15砼基础（0.057m3/个） | 处 | 12 | 66.28 | 24.21 |  | 0.09 | 6.88 | 5.85 |  | 9.3 | 112.61
95.1 | 50106178T | C15预拌非泵送普通混凝土指示牌、障碍墩安装(设置路障石 障碍墩安装) | 墩 | 12 | 66.28 | 24.21 |  | 0.09 | 6.88 | 5.85 |  | 9.3 | 112.61
96 | 050101009001 | 种植土回(换)填 (1)回填土质要求:种植土 (2)回填厚度:0.5m | m3 | 7.6 | 0.39 | 20.51 |  | 3.29 | 1.84 | 1.56 |  | 2.48 | 30.07
96.1 | 50101002T | 绿地整理(回填土) | m3 | 7.6 | 0.39 | 20.51 |  | 3.29 | 1.84 | 1.56 |  | 2.48 | 30.07
97 | 050102012001 | 铺种草皮 (1)草皮种类:草皮 (2)铺种方式:满铺 | m2 | 15.2 | 1.79 | 8.65 |  |  | 0.79 | 0.67 |  | 1.07 | 12.97
97.1 | 50101162 | 草皮类(铺植草皮 满铺) | m2 | 15.2 | 1.79 | 8.65 |  |  | 0.79 | 0.67 |  | 1.07 | 12.97
分部分项工程量清单综合单价分析表
工程名称：优化提升荔园路通行安全项目 | [11 empty] | 第17页 共22页
序号 | 项目编码 | 项目名称及特征描述 | 单位 | 工程量 | 综合单价组成(元) | [7 empty] | 综合单价 (元)
[5 empty] | 人工费 | 材料费 | 其中： 设备费 | 施工机具使用费 | 企业管理费 | 利润 | 规费 | 税金
荔园路与东圳路-莆涵大道交叉口 | [13 empty] | 分项工程(17市政)
98 | 041001005015 | 拆除侧、平（缘）石 (1)绿化带路缘石 | m | 198.5 | 0.93 |  |  | 2.69 | 0.28 | 0.23 |  | 0.37 | 4.5
98.1 | 40104028 | 拆除路沿石（立缘石）(路沿石（立缘石） 石质 截面半周长50cm以内) | m | 198.5 | 0.93 |  |  | 2.69 | 0.28 | 0.23 |  | 0.37 | 4.5
99 | 040204004026 | 安砌侧（平、缘）石 (1)绿化带路缘石B(荔枝面）（利旧） (2)3cm厚M10水泥砂浆 (3)现浇C15砼混凝土（0.045m3/m） | m | 18.3 | 16.08 | 18.83 |  | 0.08 | 2.66 | 2.26 |  | 3.59 | 43.5
99.1 | 40204025T | C15侧缘石预拌非泵送普通混凝土基座 | m3 | 0.824 | 114.15 | 394.4 |  | 1.85 | 38.79 | 32.95 |  | 52.39 | 634.53
99.2 | 40204027T | 侧缘石安砌(路沿石(立缘石)安砌 截面半周长50cm以内 有基座) | m | 18.3 | 10.94 | 1.07 |  |  | 0.91 | 0.78 |  | 1.23 | 14.93
100 | 040103002015 | 余方弃置 (1)废弃料品种:拆除路沿石（多余的路缘石转运至辅道利用） (2)运距:3KM | m3 | 18.934 | 0.62 |  |  | 17.47 | 1.38 | 1.17 |  | 1.86 | 22.5
100.1 | 40101155 | 机械装石方(装载机装车 石渣) | m3 | 18.934 | 0.45 |  |  | 2.67 | 0.24 | 0.2 |  | 0.32 | 3.88
100.2 | 40101162T | 自卸汽车运石碴(载重10t以外 运距3km以内) | m3 | 18.934 | 0.17 |  |  | 14.8 | 1.14 | 0.97 |  | 1.54 | 18.62
101 | 040101002006 | 挖沟槽土方 (1)土壤类别:绿化带种植土 (2)挖土深度:1m | m3 | 267.6 | 0.38 |  |  | 2.74 | 0.24 | 0.2 |  | 0.32 | 3.88
101.1 | 40101063 | 小型挖掘机挖土(小型挖掘机挖槽坑土方 装车 一、二类土) | m3 | 267.6 | 0.38 |  |  | 2.74 | 0.24 | 0.2 |  | 0.32 | 3.88
102 | 040103002016 | 余方弃置 (1)废弃料品种:一二类土 (2)运距:3KM | m3 | 267.6 | 0.17 |  |  | 8.83 | 0.68 | 0.58 |  | 0.92 | 11.18
102.1 | 40101091T | 自卸汽车运土(载重10t以外 运距3km以内) | m3 | 267.6 | 0.17 |  |  | 8.83 | 0.68 | 0.58 |  | 0.92 | 11.18
103 | 040202011015 | 碎石 (1)15cm (2)级配碎石 | m2 | 267.6 | 3.29 | 21.8 |  | 1.82 | 2.05 | 1.74 |  | 2.76 | 33.46
103.1 | 40202040T | 级配碎石底层(厚度15cm) | m2 | 267.6 | 3.29 | 21.8 |  | 1.82 | 2.05 | 1.74 |  | 2.76 | 33.46
分部分项工程量清单综合单价分析表
工程名称：优化提升荔园路通行安全项目 | [11 empty] | 第18页 共22页
序号 | 项目编码 | 项目名称及特征描述 | 单位 | 工程量 | 综合单价组成(元) | [7 empty] | 综合单价 (元)
[5 empty] | 人工费 | 材料费 | 其中： 设备费 | 施工机具使用费 | 企业管理费 | 利润 | 规费 | 税金
104 | 040303001018 | 混凝土垫层 (1)混凝土强度等级:C15素砼 (2)厚度:15cm | m3 | 40.14 | 31.62 | 384.83 |  |  | 31.65 | 26.89 |  | 42.75 | 517.74
104.1 | 40305002T | C15基础(垫层 预拌非泵送普通混凝土) | m3 | 40.14 | 31.62 | 384.83 |  |  | 31.65 | 26.89 |  | 42.75 | 517.74
105 | 040203007010 | 水泥混凝土 (1)电摩出入口 (2)厚度:20Cm (3)混凝土强度等级:C30 | m2 | 267.6 | 6.55 | 92.25 |  |  | 7.51 | 6.38 |  | 10.14 | 122.83
105.1 | 40204023T | C30现浇预拌非泵送普通混凝土人行道(厚度20cm) | m2 | 267.6 | 6.55 | 92.25 |  |  | 7.51 | 6.38 |  | 10.14 | 122.83
荔园路与东园路-荔港大道新建辅道 | [13 empty] | 分项工程(17市政)
106 | 041001005003 | 拆除侧、平（缘）石 (1)材质:花岗岩（场内利用） | m | 62 | 0.93 |  |  | 2.69 | 0.28 | 0.23 |  | 0.37 | 4.5
106.1 | 40104028 | 拆除路沿石（立缘石）(路沿石（立缘石） 石质 截面半周长50cm以内) | m | 62 | 0.93 |  |  | 2.69 | 0.28 | 0.23 |  | 0.37 | 4.5
107 | 040101001001 | 挖一般土方 (1)土壤类别:一、二类土（清表） (2)挖土深度:30cm | m3 | 447.797 | 0.38 |  |  | 2.53 | 0.22 | 0.19 |  | 0.3 | 3.62
107.1 | 40101051 | 挖掘机挖土(挖掘机挖一般土方 装车 一、二类土) | m3 | 447.797 | 0.38 |  |  | 2.53 | 0.22 | 0.19 |  | 0.3 | 3.62
108 | 040103002002 | 余方弃置 (1)废弃料品种:一、二类土 (2)运距:3km | m3 | 447.797 | 0.17 |  |  | 8.83 | 0.68 | 0.58 |  | 0.92 | 11.18
108.1 | 40101091T | 自卸汽车运土(载重10t以外 运距3km以内) | m3 | 447.797 | 0.17 |  |  | 8.83 | 0.68 | 0.58 |  | 0.92 | 11.18
109 | 040101001002 | 挖一般土方 (1)土壤类别:三类土 (2)挖土深度:2m以内 | m3 | 816.611 | 2.04 |  |  | 2.73 | 0.36 | 0.31 |  | 0.49 | 5.92
109.1 | 40101002T | 人工挖一般土方(三类土) 人工辅助开挖比例≤5% | m3 | 40.831 | 33.49 |  |  |  | 2.55 | 2.16 |  | 3.44 | 41.64
109.2 | 40101049 | 挖掘机挖土(挖掘机挖一般土方 不装车 三类土) | m3 | 6.223 | 0.38 |  |  | 2.38 | 0.21 | 0.18 |  | 0.28 | 3.43
分部分项工程量清单综合单价分析表
工程名称：优化提升荔园路通行安全项目 | [11 empty] | 第19页 共22页
序号 | 项目编码 | 项目名称及特征描述 | 单位 | 工程量 | 综合单价组成(元) | [7 empty] | 综合单价 (元)
[5 empty] | 人工费 | 材料费 | 其中： 设备费 | 施工机具使用费 | 企业管理费 | 利润 | 规费 | 税金
109.3 | 40101052 | 挖掘机挖土(挖掘机挖一般土方 装车 三类土) | m3 | 769.557 | 0.38 |  |  | 2.88 | 0.25 | 0.21 |  | 0.33 | 4.05
110 | 040103001001 | 填方 (1)填方来源、运距:原土回填 | m3 | 40.937 | 0.46 | 0.05 |  | 2.59 | 0.24 | 0.2 |  | 0.32 | 3.86
110.1 | 40101104 | 机械平整场地、填土夯实、原土夯实(填土碾压 振动压路机) | m3 | 40.937 | 0.46 | 0.05 |  | 2.59 | 0.24 | 0.2 |  | 0.32 | 3.86
111 | 040103002001 | 余方弃置 (1)废弃料品种:三类土 (2)运距:3km | m3 | 769.557 | 0.17 |  |  | 8.83 | 0.68 | 0.58 |  | 0.92 | 11.18
111.1 | 40101091T | 自卸汽车运土(载重10t以外 运距3km以内) | m3 | 769.557 | 0.17 |  |  | 8.83 | 0.68 | 0.58 |  | 0.92 | 11.18
112 | 040202011001 | 碎石 (1)厚度:15cm (2)石料规格:粒径大于2mm且小于20mm | m2 | 1147.4 | 3.29 | 21.8 |  | 1.82 | 2.05 | 1.74 |  | 2.76 | 33.46
112.1 | 40202040T | 级配碎石底层(厚度15cm) | m2 | 1147.4 | 3.29 | 21.8 |  | 1.82 | 2.05 | 1.74 |  | 2.76 | 33.46
113 | 040202015001 | 水泥稳定碎（砾）石 (1)水泥含量:5% (2)厚度:15Cm | m2 | 1147.4 | 5.16 | 32.98 |  | 5.52 | 3.32 | 2.82 |  | 4.48 | 54.28
113.1 | 40202056T | 水泥稳定层(摊铺机摊铺 厚度15cm) | m2 | 1147.4 | 2.61 | 32.98 |  | 2.52 | 2.9 | 2.46 |  | 3.91 | 47.38
113.2 | 40107051 | 混凝土搅拌机拌和(容量750L以内) | m3 | 232.922 | 12.41 |  |  | 4.56 | 1.29 | 1.1 |  | 1.74 | 21.1
113.3 | 40105019 | 混凝土(沥青)混合料运输(运输混凝土(沥青)混合料 自卸汽车 运距1km以内) | m3 | 232.922 | 0.17 |  |  | 10.2 | 0.79 | 0.67 |  | 1.06 | 12.89
114 | 040202015002 | 水泥稳定碎（砾）石 (1)水泥含量:5% (2)厚度:16Cm | m2 | 1147.4 | 7.77 | 35.72 |  | 8.04 | 3.92 | 3.33 |  | 5.29 | 64.07
114.1 | 40202056T | 水泥稳定层(摊铺机摊铺 厚度15cm) | m2 | 1147.4 | 2.61 | 32.98 |  | 2.52 | 2.9 | 2.46 |  | 3.91 | 47.38
114.2 | 40202056T | 水泥稳定粒料水泥稳定层(摊铺机摊铺 厚度1cm) 厚度小于15cm | m2 | 1147.4 | 2.61 | 2.74 |  | 2.52 | 0.6 | 0.51 |  | 0.81 | 9.79
114.3 | 40107051 | 混凝土搅拌机拌和(容量750L以内) | m3 | 232.922 | 12.41 |  |  | 4.56 | 1.29 | 1.1 |  | 1.74 | 21.1
114.4 | 40105019 | 混凝土(沥青)混合料运输(运输混凝土(沥青)混合料 自卸汽车 运距1km以内) | m3 | 232.922 | 0.17 |  |  | 10.2 | 0.79 | 0.67 |  | 1.06 | 12.89
分部分项工程量清单综合单价分析表
工程名称：优化提升荔园路通行安全项目 | [11 empty] | 第20页 共22页
序号 | 项目编码 | 项目名称及特征描述 | 单位 | 工程量 | 综合单价组成(元) | [7 empty] | 综合单价 (元)
[5 empty] | 人工费 | 材料费 | 其中： 设备费 | 施工机具使用费 | 企业管理费 | 利润 | 规费 | 税金
115 | 040203003001 | 透层、粘层 (1)透层、粘层、封层、粘贴卷材(透层) | m2 | 1147.4 | 0.16 | 2.75 |  | 0.09 | 0.23 | 0.19 |  | 0.31 | 3.73
115.1 | 40203055 | 透层、粘层、封层、粘贴卷材(透层) | m2 | 1147.4 | 0.16 | 2.75 |  | 0.09 | 0.23 | 0.19 |  | 0.31 | 3.73
116 | 040203004001 | 封层 (1)厚度:0.8cm (2)稀浆封层（ES-3） | m2 | 1147.4 | 0.57 | 9.74 |  | 1.06 | 0.86 | 0.73 |  | 1.17 | 14.13
116.1 | 40203059T | 透层、粘层、封层、粘贴卷材(乳化沥青稀浆封层 厚度8mm) | m2 | 1147.4 | 0.57 | 9.74 |  | 1.06 | 0.86 | 0.73 |  | 1.17 | 14.13
117 | 040203003002 | 透层、粘层 (1)透层、粘层、封层、粘贴卷材(粘层) (2)材料:pc-3乳化沥青 | m2 | 1147.4 | 0.09 | 1.39 |  | 0.05 | 0.12 | 0.1 |  | 0.16 | 1.91
117.1 | 40203056T | 透层、粘层、封层、粘贴卷材(粘层) | m2 | 1147.4 | 0.09 | 1.39 |  | 0.05 | 0.12 | 0.1 |  | 0.16 | 1.91
118 | 040203006001 | 沥青混凝土 (1)沥青品种:中粒式改性沥青混凝土（AC-20） (2)厚度:6Cm | m2 | 1147.4 | 3.15 | 46.48 |  | 2.06 | 3.93 | 3.34 |  | 5.31 | 64.27
118.1 | 40203035T | 中粒式沥青混凝土路面(中粒式沥青混凝土 机械摊铺 厚度6cm) | m2 | 1147.4 | 3.15 | 46.48 |  | 2.06 | 3.93 | 3.34 |  | 5.31 | 64.27
119 | 040203003003 | 透层、粘层 (1)透层、粘层、封层、粘贴卷材(粘层) (2)pc-3乳化沥青 | m2 | 1147.4 | 0.09 | 1.39 |  | 0.05 | 0.12 | 0.1 |  | 0.16 | 1.91
119.1 | 40203056T | 透层、粘层、封层、粘贴卷材(粘层) | m2 | 1147.4 | 0.09 | 1.39 |  | 0.05 | 0.12 | 0.1 |  | 0.16 | 1.91
120 | 040203006002 | 沥青混凝土 (1)沥青品种:细粒式改性沥青混凝土（AC-13） (2)厚度:4cm | m2 | 1147.4 | 2.89 | 42.72 |  | 1.66 | 3.59 | 3.05 |  | 4.85 | 58.76
120.1 | 40203039T | 细粒式沥青混凝土路面(细粒式沥青混凝土 机械摊铺 厚度4cm) | m2 | 1147.4 | 2.89 | 42.72 |  | 1.66 | 3.59 | 3.05 |  | 4.85 | 58.76
121 | 040204004016 | 安砌侧（平、缘）石 (1)路缘石A（芝麻白花岗岩）（其它交叉口路缘石B拆除后材料利用） (2)3cm厚M10水泥砂浆 | m | 451 | 17.28 | 22.96 |  | 0.1 | 3.06 | 2.61 |  | 4.14 | 50.15
分部分项工程量清单综合单价分析表
工程名称：优化提升荔园路通行安全项目 | [11 empty] | 第21页 共22页
序号 | 项目编码 | 项目名称及特征描述 | 单位 | 工程量 | 综合单价组成(元) | [7 empty] | 综合单价 (元)
[5 empty] | 人工费 | 材料费 | 其中： 设备费 | 施工机具使用费 | 企业管理费 | 利润 | 规费 | 税金
(3)C15砼底座
121.1 | 40204025T | C15侧缘石预拌非泵送普通混凝土基座 | m3 | 25.031 | 114.15 | 394.4 |  | 1.85 | 38.79 | 32.95 |  | 52.39 | 634.53
121.2 | 40204027T | 侧缘石安砌(路沿石(立缘石)安砌 截面半周长50cm以内 有基座) | m | 451 | 10.94 | 1.07 |  |  | 0.91 | 0.78 |  | 1.23 | 14.93
122 | 040805002001 | 路灯移杆 (1)15米投光灯 400W高压钠灯 （计取安装费） | 套 | 1 | 603.47 | 676.49 |  | 222.03 | 114.16 | 96.97 |  | 154.18 | 1867.3
122.1 | 40905048T | 投光灯 400W高压钠灯 | 套 | 1 | 351.63 | 1.2 |  | 175.27 | 40.14 | 34.09 |  | 54.21 | 656.54
122.2 | 40902065 | 基础制作 地脚螺栓M24 | t | 0.019 | 1373.99 | 4024.36 |  | 359.44 | 437.59 | 371.72 |  | 591.04 | 7158.14
122.3 | 40902066 | 基础制作(基础钢筋制作、安装) | t | 0.061 | 807.67 | 4291.09 |  | 54.77 | 391.67 | 332.71 |  | 529.01 | 6406.92
122.4 | 40902067 | 基础制作(C20混凝土基础) | m3 | 0.896 | 125.92 | 324.96 |  | 29.84 | 36.53 | 31.04 |  | 49.35 | 597.64
122.5 | 40902063 | 路灯设施编号(路灯杆号) | 个 | 1 | 2.86 | 0.48 |  |  | 0.25 | 0.22 |  | 0.34 | 4.15
122.6 | 40906003 | 镀锌角钢接地极 50*50*5，L=2500mm | 根 | 1 | 31.89 | 39.54 |  | 9.46 | 6.15 | 5.22 |  | 8.3 | 100.56
122.7 | 40906007 | 接地母线敷设 -40*4镀锌扁钢 | m | 1.8 | 16.05 | 3.27 |  | 0.22 | 1.49 | 1.26 |  | 2.01 | 24.3
123 | 040803001001 | 电缆 (1)铜芯电力电缆敷设 (2)YJV-5×25 (3)1KV | m | 10 | 6.61 | 86.27 |  | 0.1 | 7.07 | 6 |  | 9.54 | 115.59
123.1 | 40903027T | 铜芯电力电缆敷设 YJV-5×25 | m | 10 | 6.61 | 86.27 |  | 0.1 | 7.07 | 6 |  | 9.54 | 115.59
124 | 040803005001 | 电缆终端头 (1)YJV-5×25 (2)铜芯电力电缆终端头 | 个 | 2 | 70.61 | 50.47 |  |  | 9.2 | 7.82 |  | 12.43 | 150.53
124.1 | 40903037 | 干包式电力电缆终端头制作安装(1kV以下(截面35mm2以内)) | 个 | 2 | 70.61 | 50.47 |  |  | 9.2 | 7.82 |  | 12.43 | 150.53
125 | 040804001001 | 配管 (1)材质:镀锌钢管 (2)规格:DN80 | m | 10 | 26.1 | 49.71 |  | 0.52 | 5.8 | 4.93 |  | 7.84 | 94.9
125.1 | 40904006T | 镀锌钢管埋地敷设(钢管公称直径80mm以内) | m | 10 | 26.1 | 49.71 |  | 0.52 | 5.8 | 4.93 |  | 7.84 | 94.9
126 | 040101002001 | 挖沟槽土方 (1)土壤类别:三类土 | m3 | 3.15 | 2.85 |  |  | 2.26 | 0.39 | 0.33 |  | 0.52 | 6.36
分部分项工程量清单综合单价分析表
工程名称：优化提升荔园路通行安全项目 | [11 empty] | 第22页 共22页
序号 | 项目编码 | 项目名称及特征描述 | 单位 | 工程量 | 综合单价组成(元) | [7 empty] | 综合单价 (元)
[5 empty] | 人工费 | 材料费 | 其中： 设备费 | 施工机具使用费 | 企业管理费 | 利润 | 规费 | 税金
(2)挖土深度:2m以内
126.1 | 40101008T | 人工挖沟槽土方(三类土 槽深2m以内) 人工辅助开挖比例≤5% | m3 | 0.158 | 49.7 |  |  |  | 3.78 | 3.21 |  | 5.1 | 61.79
126.2 | 40101061 | 小型挖掘机挖土(小型挖掘机挖槽坑土方 不装车 三类土) | m3 | 2.993 | 0.38 |  |  | 2.38 | 0.21 | 0.18 |  | 0.28 | 3.43
127 | 040103001002 | 填方 (1)填方材料品种:砂 | m3 | 0.467 | 2.02 | 187.85 |  | 1.82 | 14.57 | 12.38 |  | 19.68 | 238.33
127.1 | 40101108T | 槽、坑回填砂(人工摊铺机械夯实) | m3 | 0.467 | 2.02 | 187.85 |  | 1.82 | 14.57 | 12.38 |  | 19.68 | 238.32
128 | 040103001003 | 填方 (1)填方来源、运距:原土回填 | m3 | 3.033 | 5.61 |  |  | 2.59 | 0.62 | 0.53 |  | 0.84 | 10.19
128.1 | 40101105 | 槽、坑回填土(夯实机夯实) | m3 | 3.033 | 5.61 |  |  | 2.59 | 0.62 | 0.53 |  | 0.84 | 10.19

## 单价措施项目清单综合单价分析表
单价措施项目清单综合单价分析表
工程名称：优化提升荔园路通行安全项目 | [11 empty] | 第1页 共1页
序号 | 项目编码 | 项目名称及特征描述 | 单位 | 工程量 | 综合单价组成(元) | [7 empty] | 综合单价 (元)
[5 empty] | 人工费 | 材料费 | 施工机具使用费 | 企业管理费 | 利润 | 规费 | 税金
单项工程 | [13 empty] | 单项工程(17市政)
市政工程 | [13 empty] | 单位工程(17市政)
荔园路与学园路交叉口 | [13 empty] | 分项工程(17市政)
荔园路与胜利路交叉口 | [13 empty] | 分项工程(17市政)
荔园路与天妃路交叉口 | [13 empty] | 分项工程(17市政)
荔园路与文献路-尚济街交叉口 | [13 empty] | 分项工程(17市政)
荔园路与东圳路-莆涵大道交叉口 | [13 empty] | 分项工程(17市政)
荔园路与东园路-荔港大道新建辅道 | [13 empty] | 分项工程(17市政)
1 | 041106001001 | 大型机械设备进出场及安拆 | 项 | 1 | 1161.65 | 1248.9 | 4542.6 | 528.44 | 448.9 |  | 713.74 |  | 8644.23
1.1 | 40107062 | 大型机械设备进出场(沥青混凝土摊铺机) | 台次 | 1 | 723.1 | 532.58 | 1536.31 | 212.19 | 180.25 |  | 286.6 |  | 3471.03
1.2 | 10117124 | 履带式单斗挖掘机进出场费(1m3以外) | 台次 | 1 | 167.39 | 201.84 | 1504.35 | 142.39 | 120.96 |  | 192.32 |  | 2329.25
1.3 | 40107063 | 大型机械设备进出场(路面铣刨机) | 台次 | 1 | 271.16 | 514.48 | 1501.94 | 173.86 | 147.69 |  | 234.82 |  | 2843.95

## 人工、材料设备、机械汇总表
人工、材料设备、机械汇总表
工程名称：优化提升荔园路通行安全项目 | [5 empty] | 第1页 共5页
序号 | 工料机编码 | 工料机名称 | 规格、型号等特殊要求 | 单位 | 数量 | 单价 | 合价
一 |  | 人工 |  |  |  |  | 0
1 | 00010040 | 定额人工费 |  | 元 |  |  | 85593.83
二 |  | 材料
1 | 01030070 | 镀锌铁丝 | 8# | kg | 7 | 4.69 | 32.83
2 | 01030090 | 镀锌铁丝 | 12# | kg | 0.099 | 4.96 | 0.49
3 | 01030140 | 镀锌铁丝 | 22# | kg | 0.725 | 5.49 | 3.98
4 | 01090290 | 圆钢 | Ф10 | t | 0.062 | 4177 | 259.89
5 | 01130140 | 扁钢 | 45×4 | kg | 0.26 | 3.81 | 0.99
6 | 01150020 | 六角空心钢 | Φ22-25 | kg | 0.197 | 3.61 | 0.71
7 | 01530001 | 封铅 |  | kg | 0.102 | 11.75 | 1.2
8 | 02070240 | 橡胶垫 | δ2 | m2 | 0.007 | 3.27 | 0.02
9 | 02130130 | 塑料带 | 20×40000 | kg | 0.28 | 15.13 | 4.24
10 | 02270060 | 清洁棉布 |  | kg | 0.65 | 12.75 | 8.29
11 | 02270260 | 棉纱 |  | kg | 0.003 | 5.29 | 0.02
12 | 02330010 | 草袋 |  | 个 | 379.044 | 1.46 | 553.4
13 | 03010550 | 圆钉 |  | kg | 49.898 | 5.58 | 278.43
14 | 03012060 | 镀锌锁紧螺母 | 3×100 | 个 | 0.68 | 1.33 | 0.9
15 | 03012611 | 基础制作 | 地脚螺栓M24 | ㎏ | 19.38 | 3.63 | 70.35
16 | 03013180 | 镀锌精制带帽螺栓 | M10×80 | 套 | 18 | 0.93 | 16.74
17 | 03013190 | 镀锌精制带帽螺栓 | M12×40 | 套 | 3.366 | 0.81 | 2.73
18 | 03013660 | 镀锌六角带帽螺栓 | M8×75 | 套 | 3.06 | 0.31 | 0.95
19 | 03015610 | 膨胀螺栓 | M10×80 | 套 | 0.16 | 1.67 | 0.27
20 | 03130370 | 电焊条 | 结422Φ3.2 | kg | 1.347 | 5.93 | 7.99
21 | 03130640 | 焊锡 |  | kg | 0.1 | 27.95 | 2.8
22 | 03130650 | 焊锡膏 |  | kg | 0.02 | 33.63 | 0.67
23 | 03130920 | 合金钻头 | Φ10 一字型 | 个 | 0.125 | 5.47 | 0.68
24 | 03130970 | 合金钢钻头 | Φ10 | 个 | 0.16 | 3.66 | 0.59
25 | 03131120 | 钢锯条 |  | 根 | 1.63 | 0.23 | 0.37
26 | 03131320 | 石料切割锯片 |  | 片 | 0.21 | 14.16 | 2.98
27 | 03210610 | 零星卡具 |  | kg | 0.224 | 4.42 | 0.99
28 | 04010001 | 水泥 | 32.5 | kg | 766.501 | 0.38 | 291.27
29 | 04010010 | 水泥 | 42.5 | kg | 91.419 | 0.428 | 39.13
30 | 04010050 | 袋装水泥 | 32.5 | kg | 334.208 | 0.38 | 127
31 | 04010170 | 散装水泥 | 42.5 | kg | 173663.466 | 0.409 | 71028.36
32 | 04030120 | 中(细)砂 | 损耗2%+膨胀1.18 | m3 | 0.024 | 200.92 | 4.76
33 | 04030150 | 中(粗)砂 | 损耗2%+膨胀1.18 | m3 | 0.355 | 200.92 | 71.24
34 | 04030150 | 中(粗)砂 | 损耗2%+膨胀1.18 | m3 | 0.414 | 200.92 | 83.17
35 | 04030170 | 机制砂 |  | m3 | 0.548 | 159.83 | 87.55
36 | 04030230 | 净干砂（机制砂） |  | m3 | 357.794 | 159.83 | 57186.18
人工、材料设备、机械汇总表
工程名称：优化提升荔园路通行安全项目 | [5 empty] | 第2页 共5页
序号 | 工料机编码 | 工料机名称 | 规格、型号等特殊要求 | 单位 | 数量 | 单价 | 合价
37 | 04050200 | 碎石 | Φ5-10 （细石） | m3 | 212.392 | 122.57 | 26032.86
38 | 04050240 | 碎石 | Φ5-31.5 | m3 | 358.228 | 112.77 | 40397.39
39 | 04050281 | 碎石 | Φ10～25 | m3 | 318.552 | 107.86 | 34358.97
40 | 04050320 | 碎石 | Φ40以上 | m3 | 0.773 | 83.35 | 64.45
41 | 04050330 | 碎石（沥青用） | Φ0~5 | m3 | 36.018 | 101.81 | 3666.96
42 | 04050340 | 碎石（沥青用） | Φ5-10mm | m3 | 17.404 | 101.81 | 1771.9
43 | 04050350 | 碎石（沥青用） | Φ10~15 | m3 | 14.922 | 122.57 | 1828.95
44 | 04050360 | 碎石（沥青用） | Φ10-20mm | m3 | 18.653 | 122.57 | 2286.33
45 | 04050410 | 碎石（级配） |  | m3 | 380.456 | 116.54 | 44338.3
46 | 04070040 | 石屑 |  | m3 | 203.592 | 55.52 | 11303.43
47 | 04090030 | 粉煤灰 | Ⅱ级 | kg | 31839.843 | 0.18 | 5731.17
48 | 04090360 | 粘土膏 |  | m3 | 0.423 | 29.01 | 12.28
49 | 04090370 | 种植土 |  | m3 | 7.037 | 22.15 | 155.87
50 | 04090430 | 矿粉 |  | kg | 6568.747 | 0.78 | 5123.62
51 | 04110130 | 路沿石 | 200×240 芝麻灰(白) | m | 36 | 66.21 | 2383.56
52 | 04110130 | 路沿石 | 200×480 芝麻灰(白) | m | 50 | 132.42 | 6621
53 | 05030220 | 松木锯材 |  | m3 | 0.004 | 1331.41 | 5.96
54 | 05030240 | 枕木 | 综合 | m3 | 0.24 | 1889.74 | 453.54
55 | 05050050 | 胶合板 | 13厚 | m2 | 3.66 | 21.48 | 78.61
56 | 13010140 | 酚醛白漆 |  | kg | 0.009 | 11.54 | 0.1
57 | 13030290 | 沥青漆 |  | kg | 0.022 | 7.26 | 0.16
58 | 13050110 | 酚醛防锈漆 |  | kg | 0.502 | 8.42 | 4.23
59 | 13050170 | 黑板漆 |  | kg | 0.016 | 17.52 | 0.28
60 | 13050220 | 沥青绝缘漆 |  | kg | 0.01 | 16.81 | 0.17
61 | 13310001 | 改性乳化沥青 | 中裂 | t | 2.659 | 2668 | 7094.68
62 | 13310010 | 乳化沥青 |  | kg | 4780.297 | 3.27 | 15631.57
63 | 13310030 | 石油沥青 | 60-100# | t | 1.82 | 2940 | 5350.56
64 | 13310040 | 石油沥青 | 60-100# | kg | 4700.926 | 2.94 | 13820.72
65 | 14030001 | 柴油 | 综合 | kg | 299.544 | 6.3 | 1887.13
66 | 14030050 | 汽油 | 90# | kg | 0.675 | 6.16 | 4.16
67 | 14050050 | 溶剂汽油 | 200# | kg | 0.117 | 5.31 | 0.62
68 | 14090020 | 电力复合酯 | 一级 | kg | 0.06 | 30.8 | 1.85
69 | 14330190 | 硬脂酸 | 一级 | ㎏ | 0.005 | 7.38 | 0.04
70 | 14351100 | 减水剂 | WR-S | kg | 1855.275 | 3.57 | 6623.33
71 | 17030130 | 镀锌钢管 | DN80 | m | 10.3 | 44.6 | 459.38
72 | 18036530 | 室内镀锌钢管接头零件 | DN100 | 个 | 0.686 | 25.95 | 17.8
73 | 22450045 | 高压风管 | Φ25-6P-20m | m | 0.019 | 24.14 | 0.46
人工、材料设备、机械汇总表
工程名称：优化提升荔园路通行安全项目 | [5 empty] | 第3页 共5页
序号 | 工料机编码 | 工料机名称 | 规格、型号等特殊要求 | 单位 | 数量 | 单价 | 合价
74 | 27060040 | 镀锌角钢接地极 | 50*50*5，L=2500mm | 根 | 1 | 37.5 | 37.5
75 | 27170030 | 自粘性橡胶带 | 20mm×5m | 卷 | 1.2 | 5.31 | 6.37
76 | 28010330 | 裸铜绞线 | 16mm2 | m | 1 | 8.45 | 8.45
77 | 28010370 | 镀锡裸铜绞线 | 25mm2 | kg | 0.4 | 45.13 | 18.05
78 | 28110020 | 铜芯电力电缆敷设 | YJV-5×25 | m | 10.1 | 81.96 | 827.8
79 | 29060150 | 钢管塑料护口 | 100 | 个 | 0.68 | 0.97 | 0.66
80 | 29060210 | 塑料手套 | ST-32型 | 个 | 2.1 | 2.16 | 4.54
81 | 29090330 | 铜接线端子 | DT-35 | 个 | 7.52 | 3.54 | 26.62
82 | 29250020 | 镀锌电缆吊挂 | 3.0×50 | 套 | 0.711 | 30.17 | 21.45
83 | 29250090 | 镀锌电缆卡子 | 2×35 | 套 | 2.34 | 3.15 | 7.37
84 | 29270170 | 固定卡子 | 3×80 | 套 | 4.12 | 1.16 | 4.78
85 | 32070001 | 草皮 |  | m2 | 16.72 | 7.72 | 129.08
86 | 34090310 | 漆刷 |  | 把 | 0.04 | 1.53 | 0.06
87 | 34110001 | 木柴 |  | kg | 133.233 | 0.46 | 61.29
88 | 34110030 | 电 |  | kW·h | 23.35 | 0.688 | 16.06
89 | 34110050 | 煤 |  | kg | 839.016 | 0.769 | 645.2
90 | 34110080 | 水 |  | m3 | 983.624 | 3.1 | 3049.23
91 | 34130010 | 标志牌 | 塑料扁形 | 个 | 0.6 | 0.88 | 0.53
92 | 35010020 | 组合钢模板 |  | kg | 0.932 | 4.66 | 4.34
93 | 35020001 | 钢模支撑 |  | kg | 0.815 | 5.17 | 4.22
94 | 36050020 | 火烧面芝麻白花岗岩 | 40*40*6cm | m2 | 51.102 | 117.84 | 6021.86
95 | 49010030 | 其他材料费 |  | % | 5463.477 | 1 | 5463.48
96 | 49010040 | 其他材料费 |  | 元 | 51.86 | 1 | 51.86
97 | 49010700 | 回程费 |  | 元 | 678.64 | 1 | 678.64
98 | 49011001 | 接地母线敷设 | -40*4镀锌扁钢 | m | 1.8 | 3.12 | 5.62
99 | 80010020 | 水泥砂浆 | 1:2(32.5) | m3 | 0.025 | 396.786 | 10.1
100 | 80010220 | 砌筑水泥砂浆 | M10(42.5) | m3 | 0.348 | 318.432 | 110.69
101 | 80050170 | 现拌混合砂浆 | M10(42.5) | m3 | 5.102 | 236.325 | 1205.69
102 | 80110110 | 素水泥浆 |  | m3 | 0.501 | 571.69 | 286.42
103 | 80213570 | 预拌非泵送普通混凝土 | C15(42.5) 碎石31.5mm 塌落度120-160mm | m3 | 272.174 | 378.5 | 103017.94
104 | 80213585 | 预拌非泵送普通混凝土 | C30(42.5) 碎石31.5mm 塌落度120-160mm | m3 | 277.623 | 425.57 | 118147.93
105 | 80250300 | 中粒式沥青混凝土 | AC-20 C 碎石 | m3 | 46.355 | 795 | 36852.19
106 | 80250440 | 细粒式SBS改性沥青混凝土 | AC-13 C 骨料 | m3 | 177.153 | 1039 | 184061.97
107 | 80251090 | 稀浆封层 | ES-3 | m3 | 15.812 | 1205.862 | 19066.79
108 | 80251110 | 水泥稳定粒料 | 水泥用量 5% | m3 | 361.088 | 209.76 | 75741.74
109 | 80251140 | 预拌中粒式沥青混凝土 |  | m3 | 23.177 | 672.99 | 15598.21
三 |  | 设备
人工、材料设备、机械汇总表
工程名称：优化提升荔园路通行安全项目 | [5 empty] | 第4页 共5页
序号 | 工料机编码 | 工料机名称 | 规格、型号等特殊要求 | 单位 | 数量 | 单价 | 合价
四 |  | 施工机具
1 | 99010030 | 履带式单斗挖掘机 | 液压 斗容量1.25m3 | 台班 | 2.606 | 1172.27 | 3054.8
2 | 99010040 | 履带式单斗挖掘机 | 液压 斗容量1.6m3 | 台班 | 0.5 | 1453.17 | 726.59
3 | 99010130 | 轮胎式单斗挖掘机 | 液压 斗容量0.6m3 | 台班 | 7.729 | 531.05 | 4104.49
4 | 99010140 | 履带式液压挖掘机(带液压锤) | HM960 | 台班 | 0.855 | 1711.2 | 1463.47
5 | 99050010 | 电动滚筒式混凝土搅拌机 | 出料容量400L | 台班 | 0.035 | 131.12 | 4.56
6 | 99050080 | 双锥反转出料混凝土搅拌机 | 出料容量350L | 台班 | 0.022 | 173.78 | 3.82
7 | 99050100 | 双锥反转出料混凝土搅拌机 | 出料容量750L | 台班 | 8.851 | 239.89 | 2123.28
8 | 99050210 | 灰浆搅拌机 | 拌筒容量200L | 台班 | 0.286 | 136.64 | 39.02
9 | 99070030 | 履带式推土机 | 功率75kW | 台班 | 1.303 | 761.66 | 992.38
10 | 99070270 | 轮胎式装载机 | 斗容量1.0m3 | 台班 | 0.017 | 668.49 | 11.69
11 | 99070280 | 轮胎式装载机 | 斗容量1.5m3 | 台班 | 1.507 | 786.69 | 1185.67
12 | 99070510 | 载货汽车 | 装载质量4t | 台班 | 0.081 | 372.14 | 29.99
13 | 99070520 | 载货汽车 | 装载质量5t | 台班 | 0.241 | 384.65 | 92.89
14 | 99070670 | 自卸汽车 | 装载质量15t | 台班 | 31.117 | 884.08 | 27510.03
15 | 99070750 | 平板拖车组 | 装载质量40t | 台班 | 2 | 1354.4 | 2708.8
16 | 99070770 | 平板拖车组 | 装载质量60t | 台班 | 0.5 | 1555.52 | 777.76
17 | 99070870 | 机动翻斗车 | 装载质量1t | 台班 | 0.117 | 153.83 | 17.93
18 | 99090300 | 汽车式起重机 | 提升质量5t | 台班 | 0.004 | 332.52 | 1.49
19 | 99090310 | 汽车式起重机 | 提升质量8t | 台班 | 0.153 | 621.62 | 95.29
20 | 99091170 | 电动卷扬机 | 单筒慢速 牵引力50kN | 台班 | 0.017 | 147.22 | 2.46
21 | 99130010 | 平地机 | 功率90kW | 台班 | 3.181 | 667.56 | 2123.32
22 | 99130100 | 钢轮内燃压路机 | 工作质量8t | 台班 | 6.098 | 340.27 | 2074.9
23 | 99130120 | 钢轮内燃压路机 | 工作质量15t | 台班 | 7.985 | 546.53 | 4364.25
24 | 99130200 | 振动压路机 | 工作质量15t | 台班 | 3.386 | 971.36 | 3289.4
25 | 99130248 | 轮胎压路机 | 工作质量16t | 台班 | 3.753 | 618.48 | 2321.14
26 | 99130280 | 电动夯实机 | 夯击能力20～62N.m | 台班 | 0.321 | 27.16 | 8.72
27 | 99130320 | 汽车式沥青喷洒机 | 箱容量4000L | 台班 | 1.199 | 671.77 | 805.74
28 | 99130360 | 沥青混凝土摊铺机 | 装载质量8t | 台班 | 7.78 | 1009.18 | 7851.77
29 | 99130550 | 路面铣刨机 | W2000(租赁价) | 台班 | 0.528 | 10320 | 5448.96
30 | 99130940 | 稀浆封层机 | 宽度2.5-3.5m | 台班 | 0.607 | 2760 | 1674.32
31 | 99130990 | 沥青混凝土摊铺机(停滞) | 8t | 台班 | 0.5 | 363.81 | 181.91
32 | 99131000 | 路面铣刨机(停滞) | W1000L | 台班 | 0.5 | 295.08 | 147.54
33 | 99170020 | 钢筋切断机 | 直径40mm | 台班 | 0.005 | 39.14 | 0.18
34 | 99170040 | 钢筋弯曲机 | 直径40mm | 台班 | 0.013 | 23.86 | 0.32
35 | 99190450 | 钢材电动煨弯机 | 弯曲直径100mm以内 | 台班 | 0.024 | 52.72 | 1.27
36 | 99191820 | 石料切割机 |  | 台班 | 1.107 | 17 | 18.82
37 | 99210001 | 木工圆锯机 | 直径500mm | 台班 | 0.341 | 24.13 | 8.24
人工、材料设备、机械汇总表
工程名称：优化提升荔园路通行安全项目 | [5 empty] | 第5页 共5页
序号 | 工料机编码 | 工料机名称 | 规格、型号等特殊要求 | 单位 | 数量 | 单价 | 合价
38 | 99250001 | 交流弧焊机 | 容量21kVA | 台班 | 0.252 | 54.77 | 13.81
39 | 99250020 | 交流弧焊机 | 容量32kVA | 台班 | 0.088 | 80.3 | 7.07
40 | 99310010 | 清扫机 | S160(租赁价) | 台班 | 0.528 | 1720 | 908.16
41 | 99310030 | 洒水车 | 罐容量4000L | 台班 | 2.44 | 426.4 | 1040.58
42 | 99330060 | 风动凿岩机 | 手持式 | 台班 | 0.474 | 11.12 | 5.27
43 | 99370020 | 高架车 | 13m | 台班 | 0.152 | 332.24 | 50.6
44 | 99430260 | 内燃空气压缩机 | 排气量3m3/min | 台班 | 0.266 | 219.78 | 58.44
45 | 99450540 | 其他机械费 |  | % | 65.616 | 1 | 65.62
46 | 99450790 | 电焊条烘干箱 | 容积450×350×450 | 台班 | 0.008 | 15.78 | 0.13